## Hoja1
Sistemas de evacuación insonorizada
Presupuesto
Código | Nat | Ud | Resumen | Comentario | N | Longitud | Anchura | Altura | Cantidad | CanPres | Pres | ImpPres
TRIPLUS | Capítulo |  | Sistema de evacuación insonorizado de polipropileno triple capa | [6 empty] | 1 | 0 | 0
Triplus32 | Partida |  | TUBERÍA DE EVACUACIÓN INSONORIZADA TRIPLUS, D=32mm | [6 empty] | 0 | 13.33 | 0
Suministro y montaje de tubo de polipropileno triple capa para evacuación insonorizada de aguas residuales y pluviales por gravedad a baja y alta temperatura, de diámetro 32 mm y 1,8 mm de espesor, fabricado y certificado según norma UNE-EN 1451, conforme a las especificaciones del DB-HR del CTE y RD 1367/2007 "Ley del Ruido", para unión mediante boca con junta elástica monolabial, certificado Fraunhofer nivel de fono absorbencia 12 dB (A) con caudal de descarga 2l/s según EN 14366. Presentación en barras de 0,5 m, 1 m y 3 m de color azul, gama Triplus de la serie sistemas de evacuación insonorizada ITALSAN.
VS0650013 | Partida | m | Tubo Triplus Evacuación insonorizada, D=32 mm | [6 empty] | 1 | 3.91 | 3.91
Tubo de polipropileno triple capa para evacuación insonorizada de aguas residuales y pluviales por gravedad a baja y alta temperatura, de diámetro 32 mm y 1,8 mm de espesor, fabricado y certificado según norma UNE-EN 1451, conforme a las especificaciones del DB-HR del CTE y RD 1367/2007 "Ley del Ruido", para unión mediante boca con junta elástica monolabial, certificado Fraunhofer nivel de fono absorbencia 12 dB (A) con caudal de descarga 2l/s según EN 14366. Presentación en barras de 0,5 m, 1 m y 3 m de color azul, gama Triplus de la serie sistemas de evacuación insonorizada ITALSAN.
VS0650409 | Partida | m | Codo 87°30' Triplus Evacuación Insonorizada, D= 32mm | [6 empty] | 0.5 | 1.71 | 0.86
Codo 87°30' de polipropileno para evacuación insonorizada de aguas residuales y pluviales por gravedad a baja y alta temperatura, fabricado y certificado según norma UNE EN 1451, conforme a las especificaciones del DB-HR del CTE y RD 1367/2007 "Ley del Ruido", para unión mediante boca con junta elástica monolabial, certificado Fraunhofer nivel de fonoabsorbencia 12 dB con caudal de descarga 2l/s según EN 14366. Gama Triplus de la serie de sistemas de evacuación insonorizada ITALSAN.
VS0650501 | Partida | m | Derivación 45° Triplus Evacuación Insonorizada, D= 32 mm | [6 empty] | 0.5 | 3.51 | 1.76
Derivación 45° de polipropileno para evacuación insonorizada de aguas residuales y pluviales por gravedad a baja y alta temperatura, fabricado y certificado según norma UNE EN 1451, conforme a las especificaciones del DB-HR del CTE y RD 1367/2007 "Ley del Ruido", para unión mediante boca con junta elástica monolabial, certificado Fraunhofer nivel de fonoabsorbencia 12 dB con caudal de descarga 2l/s según EN 14366. Gama Triplus de la serie de sistemas de evacuación insonorizada ITALSAN.
mo004 | Mano de obra | h | Oficial 1º fontanero | [6 empty] | 0.209 | 16.93 | 3.54
mo005 | Mano de obra | h | Ayudante fontanero | [6 empty] | 0.209 | 14.35 | 3
%0200 | Otros | % | Medios auxiliares | [6 empty] | 0.131 | 2 | 0.26
[9 empty] | Total Triplus32 | 0 | 13.33 | 0
Triplus40 | Partida |  | TUBERÍA DE EVACUACIÓN INSONORIZADA TRIPLUS, D=40mm | [6 empty] | 0 | 13.71 | 0
Suministro y montaje de tubo de polipropileno triple capa para evacuación insonorizada de aguas residuales y pluviales por gravedad a baja y alta temperatura, de diámetro 40 mm y 1,8 mm de espesor, fabricado y certificado según norma UNE-EN 1451, conforme a las especificaciones del DB-HR del CTE y RD 1367/2007 "Ley del Ruido", para unión mediante boca con junta elástica monolabial, certificado Fraunhofer nivel de fono absorbencia 12 dB (A) con caudal de descarga 2l/s según EN 14366. Presentación en barras de 0,5 m, 1 m, 2m y 3 m de color azul, gama Triplus de la serie sistemas de evacuación insonorizada ITALSAN.
VS0650033 | Partida | m | Tubo Triplus Evacuación insonorizada, D=40 mm | [6 empty] | 1 | 4.17 | 4.17
Tubo de polipropileno triple capa para evacuación insonorizada de aguas residuales y pluviales por gravedad a baja y alta temperatura, de diámetro 40 mm y 1,8 mm de espesor, fabricado y certificado según norma UNE-EN 1451, conforme a las especificaciones del DB-HR del CTE y RD 1367/2007 "Ley del Ruido", para unión mediante boca con junta elástica monolabial, certificado Fraunhofer nivel de fono absorbencia 12 dB (A) con caudal de descarga 2l/s según EN 14366. Presentación en barras de 0,5 m, 1 m, 2m y 3 m de color azul, gama Triplus de la serie sistemas de evacuación insonorizada ITALSAN.
VS0650419 | Partida | m | Codo 87°30' Triplus Evacuación Insonorizada, D= 40mm | [6 empty] | 0.5 | 1.71 | 0.86
Codo 87°30' de polipropileno para evacuación insonorizada de aguas residuales y pluviales por gravedad a baja y alta temperatura, fabricado y certificado según norma UNE EN 1451, conforme a las especificaciones del DB-HR del CTE y RD 1367/2007 "Ley del Ruido", para unión mediante boca con junta elástica monolabial, certificado Fraunhofer nivel de fonoabsorbencia 12 dB con caudal de descarga 2l/s según EN 14366. Gama Triplus de la serie de sistemas de evacuación insonorizada ITALSAN.
VS0650507 | Partida | m | Derivación 45° Triplus Evacuación Insonorizada, D= 40 mm | [6 empty] | 0.5 | 3.74 | 1.87
Derivación 45° de polipropileno para evacuación insonorizada de aguas residuales y pluviales por gravedad a baja y alta temperatura, fabricado y certificado según norma UNE EN 1451, conforme a las especificaciones del DB-HR del CTE y RD 1367/2007 "Ley del Ruido", para unión mediante boca con junta elástica monolabial, certificado Fraunhofer nivel de fonoabsorbencia 12 dB con caudal de descarga 2l/s según EN 14366. Gama Triplus de la serie de sistemas de evacuación insonorizada ITALSAN.
mo004 | Mano de obra | h | Oficial 1º fontanero | [6 empty] | 0.209 | 16.93 | 3.54
mo005 | Mano de obra | h | Ayudante fontanero | [6 empty] | 0.209 | 14.35 | 3
%0200 | Otros | % | Medios auxiliares | [6 empty] | 0.134 | 2 | 0.27
[9 empty] | Total Triplus40 | 0 | 13.71 | 0
Triplus50 | Partida |  | TUBERÍA DE EVACUACIÓN INSONORIZADA TRIPLUS, D=50mm | [6 empty] | 0 | 14.69 | 0
Suministro y montaje de tubo de polipropileno triple capa para evacuación insonorizada de aguas residuales y pluviales por gravedad a baja y alta temperatura, de diámetro 50 mm y 1,8 mm de espesor, fabricado y certificado según norma UNE-EN 1451, conforme a las especificaciones del DB-HR del CTE y RD 1367/2007 "Ley del Ruido", para unión mediante boca con junta elástica monolabial, certificado Fraunhofer nivel de fono absorbencia 12 dB (A) con caudal de descarga 2l/s según EN 14366. Presentación en barras de 0,5 m, 1 m, 2m y 3 m de color azul, gama Triplus de la serie sistemas de evacuación insonorizada ITALSAN.
VS0650053 | Partida | m | Tubo Triplus Evacuación insonorizada, D=50 mm | [6 empty] | 1 | 4.49 | 4.49
Tubo de polipropileno triple capa para evacuación insonorizada de aguas residuales y pluviales por gravedad a baja y alta temperatura, de diámetro 50 mm y 1,8 mm de espesor, fabricado y certificado según norma UNE-EN 1451, conforme a las especificaciones del DB-HR del CTE y RD 1367/2007 "Ley del Ruido", para unión mediante boca con junta elástica monolabial, certificado Fraunhofer nivel de fono absorbencia 12 dB (A) con caudal de descarga 2l/s según EN 14366. Presentación en barras de 0,5 m, 1 m, 2m y 3 m de color azul, gama Triplus de la serie sistemas de evacuación insonorizada ITALSAN.
VS0650429 | Partida | m | Codo 87°30' Triplus Evacuación Insonorizada, D= 50mm | [6 empty] | 0.5 | 2.25 | 1.13
Codo 87°30' de polipropileno para evacuación insonorizada de aguas residuales y pluviales por gravedad a baja y alta temperatura, fabricado y certificado según norma UNE EN 1451, conforme a las especificaciones del DB-HR del CTE y RD 1367/2007 "Ley del Ruido", para unión mediante boca con junta elástica monolabial, certificado Fraunhofer nivel de fonoabsorbencia 12 dB con caudal de descarga 2l/s según EN 14366. Gama Triplus de la serie de sistemas de evacuación insonorizada ITALSAN.
VS0650513 | Partida | m | Derivación 45° Triplus Evacuación Insonorizada, D= 50 mm | [6 empty] | 0.5 | 4.47 | 2.24
Derivación 45° de polipropileno para evacuación insonorizada de aguas residuales y pluviales por gravedad a baja y alta temperatura, fabricado y certificado según norma UNE EN 1451, conforme a las especificaciones del DB-HR del CTE y RD 1367/2007 "Ley del Ruido", para unión mediante boca con junta elástica monolabial, certificado Fraunhofer nivel de fonoabsorbencia 12 dB con caudal de descarga 2l/s según EN 14366. Gama Triplus de la serie de sistemas de evacuación insonorizada ITALSAN.
mo004 | Mano de obra | h | Oficial 1º fontanero | [6 empty] | 0.209 | 16.93 | 3.54
mo005 | Mano de obra | h | Ayudante fontanero | [6 empty] | 0.209 | 14.35 | 3
%0200 | Otros | % | Medios auxiliares | [6 empty] | 0.144 | 2 | 0.29
[9 empty] | Total Triplus50 | 0 | 14.69 | 0
Triplus75 | Partida |  | TUBERÍA DE EVACUACIÓN INSONORIZADA TRIPLUS, D=75mm | [6 empty] | 0 | 18.74 | 0
Suministro y montaje de tubo de polipropileno triple capa para evacuación insonorizada de aguas residuales y pluviales por gravedad a baja y alta temperatura, de diámetro 75 mm y 2,6 mm de espesor, fabricado y certificado según norma UNE-EN 1451, conforme a las especificaciones del DB-HR del CTE y RD 1367/2007 "Ley del Ruido", para unión mediante boca con junta elástica monolabial, certificado Fraunhofer nivel de fono absorbencia 12 dB (A) con caudal de descarga 2l/s según EN 14366. Presentación en barras de 0,5 m, 1 m, 2m y 3 m de color azul, gama Triplus de la serie sistemas de evacuación insonorizada ITALSAN.
VS0650073 | Partida | m | Tubo Triplus Evacuación insonorizada, D=75 mm | [6 empty] | 1 | 6.44 | 6.44
Tubo de polipropileno triple capa para evacuación insonorizada de aguas residuales y pluviales por gravedad a baja y alta temperatura, de diámetro 75 mm y 2,6 mm de espesor, fabricado y certificado según norma UNE-EN 1451, conforme a las especificaciones del DB-HR del CTE y RD 1367/2007 "Ley del Ruido", para unión mediante boca con junta elástica monolabial, certificado Fraunhofer nivel de fono absorbencia 12 dB (A) con caudal de descarga 2l/s según EN 14366. Presentación en barras de 0,5 m, 1 m, 2m y 3 m de color azul, gama Triplus de la serie sistemas de evacuación insonorizada ITALSAN.
VS0650439 | Partida | m | Codo 87°30' Triplus Evacuación Insonorizada, D= 75mm | [6 empty] | 0.5 | 4.58 | 2.29
Codo 87°30' de polipropileno para evacuación insonorizada de aguas residuales y pluviales por gravedad a baja y alta temperatura, fabricado y certificado según norma UNE EN 1451, conforme a las especificaciones del DB-HR del CTE y RD 1367/2007 "Ley del Ruido", para unión mediante boca con junta elástica monolabial, certificado Fraunhofer nivel de fonoabsorbencia 12 dB con caudal de descarga 2l/s según EN 14366. Gama Triplus de la serie de sistemas de evacuación insonorizada ITALSAN.
VS0650519 | Partida | m | Derivación 45° Triplus Evacuación Insonorizada, D= 75 mm | [6 empty] | 0.5 | 6.19 | 3.1
Derivación 45° de polipropileno para evacuación insonorizada de aguas residuales y pluviales por gravedad a baja y alta temperatura, fabricado y certificado según norma UNE EN 1451, conforme a las especificaciones del DB-HR del CTE y RD 1367/2007 "Ley del Ruido", para unión mediante boca con junta elástica monolabial, certificado Fraunhofer nivel de fonoabsorbencia 12 dB con caudal de descarga 2l/s según EN 14366. Gama Triplus de la serie de sistemas de evacuación insonorizada ITALSAN.
mo004 | Mano de obra | h | Oficial 1º fontanero | [6 empty] | 0.209 | 16.93 | 3.54
mo005 | Mano de obra | h | Ayudante fontanero | [6 empty] | 0.209 | 14.35 | 3
%0200 | Otros | % | Medios auxiliares | [6 empty] | 0.184 | 2 | 0.37
[9 empty] | Total Triplus75 | 0 | 18.74 | 0
Triplus90 | Partida | m | TUBERÍA DE EVACUACIÓN INSONORIZADA TRIPLUS, D= 90 mm | [6 empty] | 0 | 23.66 | 0
Suministro y montaje de tubo de polipropileno triple capa para evacuación insonorizada de aguas residuales y pluviales por gravedad a baja y alta temperatura, de diámetro 90 mm y 3,1 mm de espesor, fabricado y certificado según norma UNE-EN 1451, conforme a las especificaciones del DB-HR del CTE y RD 1367/2007 "Ley del Ruido", para unión mediante boca con junta elástica monolabial, certificado Fraunhofer nivel de fono absorbencia 12 dB (A) con caudal de descarga 2l/s según EN 14366. Presentación en barras de 0,5 m, 1 m, 2m y 3 m de color azul, gama Triplus de la serie sistemas de evacuación insonorizada ITALSAN.
VS0650093 | Material | m | Tubo Triplus Evacuación insonorizada, D=90 mm | [6 empty] | 1 | 9.46 | 9.46
Tubo de polipropileno triple capa para evacuación insonorizada de aguas residuales y pluviales por gravedad a baja y alta temperatura, de diámetro 90 mm y 3,1 mm de espesor, fabricado y certificado según norma UNE-EN 1451, conforme a las especificaciones del DB-HR del CTE y RD 1367/2007 "Ley del Ruido", para unión mediante boca con junta elástica monolabial, certificado Fraunhofer nivel de fono absorbencia 12 dB (A) con caudal de descarga 2l/s según EN 14366. Presentación en barras de 0,5 m, 1 m, 2 m y 3 m de color azul, gama Triplus de la serie sistemas de evacuación insonorizada ITALSAN.
VS0650449 | Material | u | Codo 87°30' Triplus Evacuación Insonorizada, D= 90 mm | [6 empty] | 0.5 | 5.08 | 2.54
Codo 87°30' de polipropileno para evacuación insonorizada de aguas residuales y pluviales por gravedad a baja y alta temperatura, fabricado y certificado según norma UNE EN 1451, conforme a las especificaciones del DB-HR del CTE y RD 1367/2007 "Ley del Ruido", para unión mediante boca con junta elástica monolabial, certificado Fraunhofer nivel de fonoabsorbencia 12 dB con caudal de descarga 2l/s según EN 14366. Gama Triplus de la serie de sistemas de evacuación insonorizada ITALSAN.
VS0650525 | Material | u | Derivación 45° Triplus Evacuación Insonorizada, D= 90 mm | [6 empty] | 0.5 | 9.31 | 4.66
Derivación 45° de polipropileno para evacuación insonorizada de aguas residuales y pluviales por gravedad a baja y alta temperatura, fabricado y certificado según norma UNE EN 1451, conforme a las especificaciones del DB-HR del CTE y RD 1367/2007 "Ley del Ruido", para unión mediante boca con junta elástica monolabial, certificado Fraunhofer nivel de fonoabsorbencia 12 dB con caudal de descarga 2l/s según EN 14366. Gama Triplus de la serie de sistemas de evacuación insonorizada ITALSAN.
mo004 | Mano de obra | h | Oficial 1º fontanero | [6 empty] | 0.209 | 16.93 | 3.54
mo005 | Mano de obra | h | Ayudante fontanero | [6 empty] | 0.209 | 14.35 | 3
%0200 | Otros | % | Medios auxiliares | [6 empty] | 0.232 | 2 | 0.46
[9 empty] | Total Triplus90 | 0 | 23.66 | 0
Triplus110 | Partida | m | TUBERÍA DE EVACUACIÓN INSONORIZADA TRIPLUS, D= 110 mm | [6 empty] | 0 | 25.42 | 0
Suministro y montaje de tubo de polipropileno triple capa para evacuación insonorizada de aguas residuales y pluviales por gravedad a baja y alta temperatura, de diámetro 110 mm y 3,4 mm de espesor, fabricado y certificado según norma UNE-EN 1451, conforme a las especificaciones del DB-HR del CTE y RD 1367/2007 "Ley del Ruido", para unión mediante boca con junta elástica monolabial, certificado Fraunhofer nivel de fono absorbencia 12 dB (A) con caudal de descarga 2l/s según EN 14366. Presentación en barras de 0,5 m, 1 m, 2m y 3 m de color azul, gama Triplus de la serie sistemas de evacuación insonorizada ITALSAN.
VS0650113 | Material | m | Tubo Triplus Evacuación insonorizada, D=110 mm | [6 empty] | 1 | 10.5 | 10.5
Tubo de polipropileno triple capa para evacuación insonorizada de aguas residuales y pluviales por gravedad a baja y alta temperatura, de diámetro 90 mm y 3,1 mm de espesor, fabricado y certificado según norma UNE-EN 1451, conforme a las especificaciones del DB-HR del CTE y RD 1367/2007 "Ley del Ruido", para unión mediante boca con junta elástica monolabial, certificado Fraunhofer nivel de fono absorbencia 12 dB (A) con caudal de descarga 2l/s según EN 14366. Presentación en barras de 0,5 m, 1 m, 2 m y 3 m de color azul, gama Triplus de la serie sistemas de evacuación insonorizada ITALSAN.
VS0650531 | Material | u | Derivación 45° Triplus Evacuación Insonorizada, D= 110 mm | [6 empty] | 0.5 | 10.42 | 5.21
Derivación 45° de polipropileno para evacuación insonorizada de aguas residuales y pluviales por gravedad a baja y alta temperatura, fabricado y certificado según norma UNE EN 1451, conforme a las especificaciones del DB-HR del CTE y RD 1367/2007 "Ley del Ruido", para unión mediante boca con junta elástica monolabial, certificado Fraunhofer nivel de fonoabsorbencia 12 dB con caudal de descarga 2l/s según EN 14366. Gama Triplus de la serie de sistemas de evacuación insonorizada ITALSAN.
VS0650459 | Material |  | Codo 87°30' Triplus Evacuación Insonorizada, D= 110 mm | [6 empty] | 0.5 | 5.34 | 2.67
Codo 87°30' de polipropileno para evacuación insonorizada de aguas residuales y pluviales por gravedad a baja y alta temperatura, fabricado y certificado según norma UNE EN 1451, conforme a las especificaciones del DB-HR del CTE y RD 1367/2007 "Ley del Ruido", para unión mediante boca con junta elástica monolabial, certificado Fraunhofer nivel de fonoabsorbencia 12 dB con caudal de descarga 2l/s según EN 14366. Gama Triplus de la serie de sistemas de evacuación insonorizada ITALSAN.
mo004 | Mano de obra | h | Oficial 1º fontanero | [6 empty] | 0.209 | 16.93 | 3.54
mo005 | Mano de obra | h | Ayudante fontanero | [6 empty] | 0.209 | 14.35 | 3
%0200 | Otros | % | Medios auxiliares | [6 empty] | 0.249 | 2 | 0.5
[9 empty] | Total Triplus110 | 0 | 25.42 | 0
Triplus125 | Partida | m | TUBERÍA DE EVACUACIÓN INSONORIZADA TRIPLUS, D= 125 mm | [6 empty] | 0 | 47.22 | 0
Suministro y montaje de tubo de polipropileno triple capa para evacuación insonorizada de aguas residuales y pluviales por gravedad a baja y alta temperatura, de diámetro 125 mm y 3,9 mm de espesor, fabricado y certificado según norma UNE-EN 1451, conforme a las especificaciones del DB-HR del CTE y RD 1367/2007 "Ley del Ruido", para unión mediante boca con junta elástica monolabial, certificado Fraunhofer nivel de fono absorbencia 12 dB (A) con caudal de descarga 2l/s según EN 14366. Presentación en barras de 0,5 m, 1 m, 2m y 3 m de color azul, gama Triplus de la serie sistemas de evacuación insonorizada ITALSAN.
VS0650133 | Material | m | Tubo Triplus Evacuación insonorizada, D=125 mm | [6 empty] | 1 | 14.35 | 14.35
Tubo de polipropileno triple capa para evacuación insonorizada de aguas residuales y pluviales por gravedad a baja y alta temperatura, de diámetro 125 mm y 3,9 mm de espesor, fabricado y certificado según norma UNE-EN 1451, conforme a las especificaciones del DB-HR del CTE y RD 1367/2007 "Ley del Ruido", para unión mediante boca con junta elástica monolabial, certificado Fraunhofer nivel de fono absorbencia 12 dB (A) con caudal de descarga 2l/s según EN 14366. Presentación en barras de 0,5 m, 1 m, 2 m y 3 m de color azul, gama Triplus de la serie sistemas de evacuación insonorizada ITALSAN.
VS0650537 | Material | u | Derivación 45° Triplus Evacuación Insonorizada, D= 125 mm | [6 empty] | 0.5 | 36.14 | 18.07
Derivación 45° de polipropileno para evacuación insonorizada de aguas residuales y pluviales por gravedad a baja y alta temperatura, fabricado y certificado según norma UNE EN 1451, conforme a las especificaciones del DB-HR del CTE y RD 1367/2007 "Ley del Ruido", para unión mediante boca con junta elástica monolabial, certificado Fraunhofer nivel de fonoabsorbencia 12 dB con caudal de descarga 2l/s según EN 14366. Gama Triplus de la serie de sistemas de evacuación insonorizada ITALSAN.
VS0650469 | Material | u | Codo 87°30' Triplus Evacuación Insonorizada, D= 125 mm | [6 empty] | 0.5 | 14.66 | 7.33
Codo 87°30' de polipropileno para evacuación insonorizada de aguas residuales y pluviales por gravedad a baja y alta temperatura, fabricado y certificado según norma UNE EN 1451, conforme a las especificaciones del DB-HR del CTE y RD 1367/2007 "Ley del Ruido", para unión mediante boca con junta elástica monolabial, certificado Fraunhofer nivel de fonoabsorbencia 12 dB con caudal de descarga 2l/s según EN 14366. Gama Triplus de la serie de sistemas de evacuación insonorizada ITALSAN.
mo004 | Mano de obra | h | Oficial 1º fontanero | [6 empty] | 0.209 | 16.93 | 3.54
mo005 | Mano de obra | h | Ayudante fontanero | [6 empty] | 0.209 | 14.35 | 3
%0200 | Otros | % | Medios auxiliares | [6 empty] | 0.463 | 2 | 0.93
[9 empty] | Total Triplus125 | 0 | 47.22 | 0
Triplus160 | Partida |  | TUBERÍA DE EVACUACIÓN INSONORIZADA TRIPLUS, D=160mm | [6 empty] | 0 | 70.31 | 0
Suministro y montaje de tubo de polipropileno triple capa para evacuación insonorizada de aguas residuales y pluviales por gravedad a baja y alta temperatura, de diámetro 160 mm y 4,9 mm de espesor, fabricado y certificado según norma UNE-EN 1451, conforme a las especificaciones del DB-HR del CTE y RD 1367/2007 "Ley del Ruido", para unión mediante boca con junta elástica monolabial, certificado Fraunhofer nivel de fono absorbencia 12 dB (A) con caudal de descarga 2l/s según EN 14366. Presentación en barras de 0,5 m, 1 m, 2m y 3 m de color azul, gama Triplus de la serie sistemas de evacuación insonorizada ITALSAN.
VS0650153 | Material | m | Tubo Triplus Evacuación insonorizada, D=160 mm | [6 empty] | 1 | 22 | 22
Tubo de polipropileno triple capa para evacuación insonorizada de aguas residuales y pluviales por gravedad a baja y alta temperatura, de diámetro 160 mm y 4,9 mm de espesor, fabricado y certificado según norma UNE-EN 1451, conforme a las especificaciones del DB-HR del CTE y RD 1367/2007 "Ley del Ruido", para unión mediante boca con junta elástica monolabial, certificado Fraunhofer nivel de fono absorbencia 12 dB (A) con caudal de descarga 2l/s según EN 14366. Presentación en barras de 0,5 m, 1 m, 2 m y 3 m de color azul, gama Triplus de la serie sistemas de evacuación insonorizada ITALSAN.
VS0650543 | Material | u | Derivación 45° Triplus Evacuación Insonorizada, D= 160 mm | [6 empty] | 0.5 | 56.53 | 28.27
Derivación 45° de polipropileno para evacuación insonorizada de aguas residuales y pluviales por gravedad a baja y alta temperatura, fabricado y certificado según norma UNE EN 1451, conforme a las especificaciones del DB-HR del CTE y RD 1367/2007 "Ley del Ruido", para unión mediante boca con junta elástica monolabial, certificado Fraunhofer nivel de fonoabsorbencia 12 dB con caudal de descarga 2l/s según EN 14366. Gama Triplus de la serie de sistemas de evacuación insonorizada ITALSAN.
VS0650479 | Material | u | Codo 87°30' Triplus Evacuación Insonorizada, D= 160 mm | [6 empty] | 0.5 | 24.24 | 12.12
Codo 87°30' de polipropileno para evacuación insonorizada de aguas residuales y pluviales por gravedad a baja y alta temperatura, fabricado y certificado según norma UNE EN 1451, conforme a las especificaciones del DB-HR del CTE y RD 1367/2007 "Ley del Ruido", para unión mediante boca con junta elástica monolabial, certificado Fraunhofer nivel de fonoabsorbencia 12 dB con caudal de descarga 2l/s según EN 14366. Gama Triplus de la serie de sistemas de evacuación insonorizada ITALSAN.
mo004 | Mano de obra | h | Oficial 1º fontanero | [6 empty] | 0.209 | 16.93 | 3.54
mo005 | Mano de obra | h | Ayudante fontanero | [6 empty] | 0.209 | 14.35 | 3
%0200 | Otros | % | Medios auxiliares | [6 empty] | 0.689 | 2 | 1.38
[9 empty] | Total Triplus160 | 0 | 70.31 | 0
Triplus200 | Partida |  | TUBERÍA DE EVACUACIÓN INSONORIZADA TRIPLUS, D=200mm | [6 empty] | 0 | 200.49 | 0
Suministro y montaje de tubo de polipropileno triple capa para evacuación insonorizada de aguas residuales y pluviales por gravedad a baja y alta temperatura, de diámetro 200 mm y 6,2 mm de espesor, fabricado y certificado según norma UNE-EN 1451, conforme a las especificaciones del DB-HR del CTE y RD 1367/2007 "Ley del Ruido", para unión mediante boca con junta elástica monolabial, certificado Fraunhofer nivel de fono absorbencia 12 dB (A) con caudal de descarga 2l/s según EN 14366. Presentación en barras de 1 m, 2m y 3 m de color azul, gama Triplus de la serie sistemas de evacuación insonorizada ITALSAN.
VS0650173 | Material | m | Tubo Triplus Evacuación insonorizada, D=200 mm | [6 empty] | 1 | 50.2 | 50.2
Tubo de polipropileno triple capa para evacuación insonorizada de aguas residuales y pluviales por gravedad a baja y alta temperatura, de diámetro 200 mm y 6,2 mm de espesor, fabricado y certificado según norma UNE-EN 1451, conforme a las especificaciones del DB-HR del CTE y RD 1367/2007 "Ley del Ruido", para unión mediante boca con junta elástica monolabial, certificado Fraunhofer nivel de fono absorbencia 12 dB (A) con caudal de descarga 2l/s según EN 14366. Presentación en barras de 1 m, 2 m y 3 m de color azul, gama Triplus de la serie sistemas de evacuación insonorizada ITALSAN.
VS0650669 | Material | u | Derivación 45° Triplus Evacuación Insonorizada, D= 200 mm | [6 empty] | 0.5 | 166.94 | 83.47
Derivación 45° de polipropileno para evacuación insonorizada de aguas residuales y pluviales por gravedad a baja y alta temperatura, fabricado y certificado según norma UNE EN 1451, conforme a las especificaciones del DB-HR del CTE y RD 1367/2007 "Ley del Ruido", para unión mediante boca con junta elástica monolabial, certificado Fraunhofer nivel de fonoabsorbencia 12 dB con caudal de descarga 2l/s según EN 14366. Gama Triplus de la serie de sistemas de evacuación insonorizada ITALSAN.
VS0650489 | Material | u | Codo 87°30' Triplus Evacuación Insonorizada, D= 200 mm | [6 empty] | 0.5 | 112.69 | 56.35
Codo 87°30' de polipropileno para evacuación insonorizada de aguas residuales y pluviales por gravedad a baja y alta temperatura, fabricado y certificado según norma UNE EN 1451, conforme a las especificaciones del DB-HR del CTE y RD 1367/2007 "Ley del Ruido", para unión mediante boca con junta elástica monolabial, certificado Fraunhofer nivel de fonoabsorbencia 12 dB con caudal de descarga 2l/s según EN 14366. Gama Triplus de la serie de sistemas de evacuación insonorizada ITALSAN.
mo004 | Mano de obra | h | Oficial 1º fontanero | [6 empty] | 0.209 | 16.93 | 3.54
mo005 | Mano de obra | h | Ayudante fontanero | [6 empty] | 0.209 | 14.35 | 3
%0200 | Otros | % | Medios auxiliares | [6 empty] | 1.966 | 2 | 3.93
[9 empty] | Total Triplus200 | 0 | 200.49 | 0
Triplus250 | Partida |  | TUBERÍA DE EVACUACIÓN INSONORIZADA TRIPLUS, D=250mm | [6 empty] | 0 | 339.76 | 0
Suministro y montaje de tubo de polipropileno triple capa para evacuación insonorizada de aguas residuales y pluviales por gravedad a baja y alta temperatura, de diámetro 250 mm y 7,7 mm de espesor, fabricado y certificado según norma UNE-EN 1451, conforme a las especificaciones del DB-HR del CTE y RD 1367/2007 "Ley del Ruido", para unión mediante boca con junta elástica monolabial, certificado Fraunhofer nivel de fono absorbencia 12 dB (A) con caudal de descarga 2l/s según EN 14366. Presentación en barras de 1 m y 3 m de color azul, gama Triplus de la serie sistemas de evacuación insonorizada ITALSAN.
VS0650193 | Material | m | Tubo Triplus Evacuación insonorizada, D=250 mm | [6 empty] | 1 | 84.48 | 84.48
Tubo de polipropileno triple capa para evacuación insonorizada de aguas residuales y pluviales por gravedad a baja y alta temperatura, de diámetro 250 mm y 7,7 mm de espesor, fabricado y certificado según norma UNE-EN 1451, conforme a las especificaciones del DB-HR del CTE y RD 1367/2007 "Ley del Ruido", para unión mediante boca con junta elástica monolabial, certificado Fraunhofer nivel de fono absorbencia 12 dB (A) con caudal de descarga 2l/s según EN 14366. Presentación en barras de 1 m y 3 m de color azul, gama Triplus de la serie sistemas de evacuación insonorizada ITALSAN.
VS0650685 | Material | u | Derivación 45° Triplus Evacuación Insonorizada, , D= 250 mm | [6 empty] | 0.5 | 292.15 | 146.08
Derivación 45° de polipropileno para evacuación insonorizada de aguas residuales y pluviales por gravedad a baja y alta temperatura, fabricado y certificado según norma UNE EN 1451, conforme a las especificaciones del DB-HR del CTE y RD 1367/2007 "Ley del Ruido", para unión mediante boca con junta elástica monolabial, certificado Fraunhofer nivel de fonoabsorbencia 12 dB con caudal de descarga 2l/s según EN 14366. Gama Triplus de la serie de sistemas de evacuación insonorizada ITALSAN.
VS0650499 | Material | u | Codo 87°30' Triplus Evacuación Insonorizada, D= 250 mm | [6 empty] | 0.5 | 191.99 | 96
Codo 87°30' de polipropileno para evacuación insonorizada de aguas residuales y pluviales por gravedad a baja y alta temperatura, fabricado y certificado según norma UNE EN 1451, conforme a las especificaciones del DB-HR del CTE y RD 1367/2007 "Ley del Ruido", para unión mediante boca con junta elástica monolabial, certificado Fraunhofer nivel de fonoabsorbencia 12 dB con caudal de descarga 2l/s según EN 14366. Gama Triplus de la serie de sistemas de evacuación insonorizada ITALSAN.
mo004 | Mano de obra | h | Oficial 1º fontanero | [6 empty] | 0.209 | 16.93 | 3.54
mo005 | Mano de obra | h | Ayudante fontanero | [6 empty] | 0.209 | 14.35 | 3
%0200 | Otros | % | Medios auxiliares | [6 empty] | 3.331 | 2 | 6.66
[9 empty] | Total Triplus250 | 0 | 339.76 | 0
[9 empty] | Total TRIPLUS | 1 | 0 | 0
SILERE | Capítulo |  | Sistema de evacuación insonorizado de polipropileno monocapa con carga mineral | [6 empty] | 1 | 0 | 0
Silere58 | Partida |  | TUBERÍA DE EVACUACIÓN INSONORIZADA SILERE, D=58mm | [6 empty] | 0 | 35.59 | 0
Suministro y montaje de tubo de polipropileno monocapa con carga mineral para evacuación insonorizada de aguas residuales y pluviales por gravedad a baja y alta temperatura, de diámetro 58 mm y 4 mm de espesor, fabricado según norma UNE-EN 1451, conforme a las especificaciones del DB-HR del CTE y RD 1367/2007 "Ley del Ruido", para unión mediante boca con junta elástica monolabial, certificado Fraunhofer nivel de fono absorbencia 6 dB (A) con caudal de descarga 2l/s según EN 14366. Presentación en barras de 1 m, 2 m y 3 m de color blanco roto, gama Silere de la serie sistemas de evacuación insonorizada ITALSAN.
VS0220011 | Partida | m | Tubo Silere evacuación insonorizada, D= 58mm | [6 empty] | 1 | 14.39 | 14.39
Tubo de polipropileno monocapa con carga mineral para evacuación insonorizada de aguas residuales y pluviales por gravedad a baja y alta temperatura, de diámetro 58 mm y 4 mm de espesor, fabricado y certificado según norma UNE - EN 1451, conforme a las especificaciones del DB-HR del CTE y RD 1367/2007 "Ley del Ruido", para unión mediante boca con junta elástica monolabial, certificado Fraunhofer nivel de fono absorbencia 6 dB (A) con caudal de descarga de 2l/s según EN 14366. Presentación en barras de 1m, 2m y 3m de color blanco roto, gama Silere de la serie sistemas de evacuación insonorizada ITALSAN
VS0221009 | Partida | u | Codo 87°30' Silere Evacuación Insonorizada,D= 58mm | [6 empty] | 0.5 | 10.39 | 5.2
Codo 87°30 monocapa con carga mineral para evacuación insonorizada de aguas residuales y pluviales por gravedad a baja y alta temperatura, de diámetro 58 mm, fabricado según norma UNE-EN 1451, conforme a las especificaciones del DB-HR del CTE y RD 1367/2007 "Ley del Ruido", para unión mediante boca con junta elástica monolabial, certificado Fraunhofer nivel de fono absorbencia 6 dB (A) con caudal de descarga 2l/s según EN 14366. Gama Silere de la serie sistemas de evacuación insonorizada ITALSAN.
VS0222005 | Partida | u | Derivación 45° Silere Evacuación Insonorizada, D= 58 mm | [6 empty] | 0.5 | 17.52 | 8.76
Derivación 45° monocapa con carga mineral para evacuación insonorizada de aguas residuales y pluviales por gravedad a baja y alta temperatura, de diámetro 58 mm, fabricado según norma UNE-EN 1451, conforme a las especificaciones del DB-HR del CTE y RD 1367/2007 "Ley del Ruido", para unión mediante boca con junta elástica monolabial, certificado Fraunhofer nivel de fono absorbencia 6 dB (A) con caudal de descarga 2l/s según EN 14366. Gama Silere de la serie sistemas de evacuación insonorizada ITALSAN.
mo004 | Mano de obra | h | Oficial 1º fontanero | [6 empty] | 0.209 | 16.93 | 3.54
mo005 | Mano de obra | h | Ayudante fontanero | [6 empty] | 0.209 | 14.35 | 3
%0200 | Otros | % | Medios auxiliares | [6 empty] | 0.349 | 2 | 0.7
[9 empty] | Total Silere58 | 0 | 35.59 | 0
Silere78 | Partida |  | TUBERÍA DE EVACUACIÓN INSONORIZADA SILERE, D=78mm | [6 empty] | 0 | 37.04 | 0
Suministro y montaje de tubo de polipropileno monocapa con carga mineral para evacuación insonorizada de aguas residuales y pluviales por gravedad a baja y alta temperatura, de diámetro 78 mm y 4,5 mm de espesor, fabricado según norma UNE-EN 1451, conforme a las especificaciones del DB-HR del CTE y RD 1367/2007 "Ley del Ruido", para unión mediante boca con junta elástica monolabial, certificado Fraunhofer nivel de fono absorbencia 6 dB (A) con caudal de descarga 2l/s según EN 14366. Presentación en barras de 1 m, 2 m y 3 m de color blanco roto, gama Silere de la serie sistemas de evacuación insonorizada ITALSAN.
VS0220031 | Partida | m | Tubo Silere evacuación insonorizada, D= 78mm | [6 empty] | 1 | 15.1 | 15.1
Tubo de polipropileno monocapa con carga mineral para evacuación insonorizada de aguas residuales y pluviales por gravedad a baja y alta temperatura, de diámetro 78 mm y 4,5 mm de espesor, fabricado y certificado según norma UNE-EN1451, conforme a las especificaciones del DB-HR del CTE y RD 1367/2007 "Ley del Ruido", para unión mediante boca con junta elástica monolabial, certificado Fraunhofer nivel de fono absorbencia 6 dB (A) con caudal de descarga de 2l/s según EN 14366. Presentación en barras de 1m, 2m y 3m de color blanco roto, gama Silere de la serie sistemas de evacuación insonorizada ITALSAN
VS0221019 | Partida | u | Codo 87°30' Silere Evacuación Insonorizada,,D= 78mm | [6 empty] | 0.5 | 10.39 | 5.2
Codo 87°30 monocapa con carga mineral para evacuación insonorizada de aguas residuales y pluviales por gravedad a baja y alta temperatura, de diámetro 78 mm, fabricado según norma UNE-EN 1451, conforme a las especificaciones del DB-HR del CTE y RD 1367/2007 "Ley del Ruido", para unión mediante boca con junta elástica monolabial, certificado Fraunhofer nivel de fono absorbencia 6 dB (A) con caudal de descarga 2l/s según EN 14366. Gama Silere de la serie sistemas de evacuación insonorizada ITALSAN.
VS0222009 | Partida | u | Derivación 45° Silere Evacuación Insonorizada, D= 78 mm | [6 empty] | 0.5 | 18.94 | 9.47
Derivación 45° monocapa con carga mineral para evacuación insonorizada de aguas residuales y pluviales por gravedad a baja y alta temperatura, de diámetro 78 mm, fabricado según norma UNE-EN 1451, conforme a las especificaciones del DB-HR del CTE y RD 1367/2007 "Ley del Ruido", para unión mediante boca con junta elástica monolabial, certificado Fraunhofer nivel de fono absorbencia 6 dB (A) con caudal de descarga 2l/s según EN 14366. Gama Silere de la serie sistemas de evacuación insonorizada ITALSAN.
mo004 | Mano de obra | h | Oficial 1º fontanero | [6 empty] | 0.209 | 16.93 | 3.54
mo005 | Mano de obra | h | Ayudante fontanero | [6 empty] | 0.209 | 14.35 | 3
%0200 | Otros | % | Medios auxiliares | [6 empty] | 0.363 | 2 | 0.73
[9 empty] | Total Silere78 | 0 | 37.04 | 0
Silere90 | Partida |  | TUBERÍA DE EVACUACIÓN INSONORIZADA SILERE, D=90mm | [6 empty] | 0 | 41.47 | 0
Suministro y montaje de tubo de polipropileno monocapa con carga mineral para evacuación insonorizada de aguas residuales y pluviales por gravedad a baja y alta temperatura, de diámetro 90 mm y 4,5 mm de espesor, fabricado según norma UNE-EN 1451, conforme a las especificaciones del DB-HR del CTE y RD 1367/2007 "Ley del Ruido", para unión mediante boca con junta elástica monolabial, certificado Fraunhofer nivel de fono absorbencia 6 dB (A) con caudal de descarga 2l/s según EN 14366. Presentación en barras de 2 m y 3 m de color blanco roto, gama Silere de la serie sistemas de evacuación insonorizada ITALSAN.
VS0220050 | Partida | m | Tubo Silere evacuación insonorizada, D= 90mm | [6 empty] | 1 | 17.86 | 17.86
Tubo de polipropileno monocapa con carga mineral para evacuación insonorizada de aguas residuales y pluviales por gravedad a baja y alta temperatura, de diámetro 90 mm y 4,5 mm de espesor, fabricado y certificado según UNE-EN 1451, conforme a las especificaciones del DB-HR del CTE y RD 1367/2007 "Ley del Ruido", para unión mediante boca con junta elástica monolabial, certificado Fraunhofer nivel de fono absorbencia 6 dB (A) con caudal de descarga de 2l/s según EN 14366. Presentación en barras de 2m y 3m de color blanco roto, gama Silere de la serie sistemas de evacuación insonorizada ITALSAN
VS0221029 | Partida | u | Codo 87°30' Silere Evacuación Insonorizada, D= 90mm | [6 empty] | 0.5 | 13.76 | 6.88
Codo 87°30 monocapa con carga mineral para evacuación insonorizada de aguas residuales y pluviales por gravedad a baja y alta temperatura, de diámetro 90 mm, fabricado según norma UNE-EN 1451, conforme a las especificaciones del DB-HR del CTE y RD 1367/2007 "Ley del Ruido", para unión mediante boca con junta elástica monolabial, certificado Fraunhofer nivel de fono absorbencia 6 dB (A) con caudal de descarga 2l/s según EN 14366. Gama Silere de la serie sistemas de evacuación insonorizada ITALSAN.
VS0222013 | Partida | u | Derivación 45° Silere Evacuación Insonorizada, D= 90 mm | [6 empty] | 0.5 | 18.75 | 9.38
Derivación 45° monocapa con carga mineral para evacuación insonorizada de aguas residuales y pluviales por gravedad a baja y alta temperatura, de diámetro 90 mm, fabricado según norma UNE-EN 1451, conforme a las especificaciones del DB-HR del CTE y RD 1367/2007 "Ley del Ruido", para unión mediante boca con junta elástica monolabial, certificado Fraunhofer nivel de fono absorbencia 6 dB (A) con caudal de descarga 2l/s según EN 14366. Gama Silere de la serie sistemas de evacuación insonorizada ITALSAN.
mo004 | Mano de obra | h | Oficial 1º fontanero | [6 empty] | 0.209 | 16.93 | 3.54
mo005 | Mano de obra | h | Ayudante fontanero | [6 empty] | 0.209 | 14.35 | 3
%0200 | Otros | % | Medios auxiliares | [6 empty] | 0.407 | 2 | 0.81
[9 empty] | Total Silere90 | 0 | 41.47 | 0
Silere110 | Partida |  | TUBERÍA DE EVACUACIÓN INSONORIZADA SILERE, D=110mm | [6 empty] | 0 | 48.65 | 0
Suministro y montaje de tubo de polipropileno monocapa con carga mineral para evacuación insonorizada de aguas residuales y pluviales por gravedad a baja y alta temperatura, de diámetro 110 mm y 5,4 mm de espesor, fabricado según norma UNE-EN 1451, conforme a las especificaciones del DB-HR del CTE y RD 1367/2007 "Ley del Ruido", para unión mediante boca con junta elástica monolabial, certificado Fraunhofer nivel de fono absorbencia 6 dB (A) con caudal de descarga 2l/s según EN 14366. Presentación en barras de 0,25 m, 0,5 m, 1 m, 2m y 3 m de color blanco roto, gama Silere de la serie sistemas de evacuación insonorizada ITALSAN.
VS0220061 | Partida | m | Tubo Silere evacuación insonorizada, D= 110mm | [6 empty] | 1 | 20.28 | 20.28
Tubo de polipropileno monocapa con carga mineral para evacuación insonorizada de aguas residuales y pluviales por gravedad a baja y alta temperatura, de diámetro 110 mm y 5,4 mm de espesor, fabricado y certificado según norma UNE-EN 1451, conforme a las especificaciones del DB-HR del CTE y RD 1367/2007 "Ley del Ruido", para unión mediante boca con junta elástica monolabial, certificado Fraunhofer nivel de fono absorbencia 6 dB (A) con caudal de descarga de 2l/s según EN 14366. Presentación en barras de 0,25m, 0,5m, 1m, 2m y 3m de color blanco roto, gama Silere de la serie sistemas de evacuación insonorizada ITALSAN
VS0221039 | Partida | u | Codo 87°30' Silere Evacuación Insonorizada,,D= 110mm | [6 empty] | 0.5 | 14.76 | 7.38
Codo 87°30 monocapa con carga mineral para evacuación insonorizada de aguas residuales y pluviales por gravedad a baja y alta temperatura, de diámetro 110 mm, fabricado según norma UNE-EN 1451, conforme a las especificaciones del DB-HR del CTE y RD 1367/2007 "Ley del Ruido", para unión mediante boca con junta elástica monolabial, certificado Fraunhofer nivel de fono absorbencia 6 dB (A) con caudal de descarga 2l/s según EN 14366. Gama Silere de la serie sistemas de evacuación insonorizada ITALSAN.
VS0222019 | Partida | u | Derivación 45° Silere Evacuación Insonorizada, D= 110mm | [6 empty] | 0.5 | 27 | 13.5
Derivación 45° monocapa con carga mineral para evacuación insonorizada de aguas residuales y pluviales por gravedad a baja y alta temperatura, de diámetro 110 mm, fabricado según norma UNE-EN 1451, conforme a las especificaciones del DB-HR del CTE y RD 1367/2007 "Ley del Ruido", para unión mediante boca con junta elástica monolabial, certificado Fraunhofer nivel de fono absorbencia 6 dB (A) con caudal de descarga 2l/s según EN 14366. Gama Silere de la serie sistemas de evacuación insonorizada ITALSAN.
mo004 | Mano de obra | h | Oficial 1º fontanero | [6 empty] | 0.209 | 16.93 | 3.54
mo005 | Mano de obra | h | Ayudante fontanero | [6 empty] | 0.209 | 14.35 | 3
%0200 | Otros | % | Medios auxiliares | [6 empty] | 0.477 | 2 | 0.95
[9 empty] | Total Silere110 | 0 | 48.65 | 0
Silere135 | Partida |  | TUBERÍA DE EVACUACIÓN INSONORIZADA SILERE, D=135mm | [6 empty] | 0 | 72.17 | 0
Suministro y montaje de tubo de polipropileno monocapa con carga mineral para evacuación insonorizada de aguas residuales y pluviales por gravedad a baja y alta temperatura, de diámetro 135 mm y 5,6 mm de espesor, fabricado según norma UNE-EN 1451, conforme a las especificaciones del DB-HR del CTE y RD 1367/2007 "Ley del Ruido", para unión mediante boca con junta elástica monolabial, certificado Fraunhofer nivel de fono absorbencia 6 dB (A) con caudal de descarga 2l/s según EN 14366. Presentación en barras de 1 m y 3 m de color blanco roto, gama Silere de la serie sistemas de evacuación insonorizada ITALSAN.
VS0220081 | Partida | m | Tubo Silere evacuación insonorizada, D= 135mm | [6 empty] | 1 | 27.76 | 27.76
Tubo de polipropileno monocapa con carga mineral para evacuación insonorizada de aguas residuales y pluviales por gravedad a baja y alta temperatura, de diámetro 135 mm y 5,6 mm de espesor, fabricado y certificado según norma UNE-EN 1451, conforme a las especificaciones del DB-HR del CTE y RD 1367/2007 "Ley del Ruido", para unión mediante boca con junta elástica monolabial, certificado Fraunhofer nivel de fono absorbencia 6 dB (A) con caudal de descarga de 2l/s según EN 14366. Presentación en barras de 1m y 3m de color blanco roto, gama Silere de la serie sistemas de evacuación insonorizada ITALSAN
VS0221049 | Partida | u | Codo 87°30' Silere Evacuación Insonorizada, D= 135mm | [6 empty] | 0.5 | 23.83 | 11.92
Codo 87°30 monocapa con carga mineral para evacuación insonorizada de aguas residuales y pluviales por gravedad a baja y alta temperatura, de diámetro 135 mm, fabricado según norma UNE-EN 1451, conforme a las especificaciones del DB-HR del CTE y RD 1367/2007 "Ley del Ruido", para unión mediante boca con junta elástica monolabial, certificado Fraunhofer nivel de fono absorbencia 6 dB (A) con caudal de descarga 2l/s según EN 14366. Gama Silere de la serie sistemas de evacuación insonorizada ITALSAN.
VS0222023 | Partida | u | Derivación 45° Silere Evacuación Insonorizada, D= 135mm | [6 empty] | 0.5 | 49.05 | 24.53
Derivación 45° monocapa con carga mineral para evacuación insonorizada de aguas residuales y pluviales por gravedad a baja y alta temperatura, de diámetro 135 mm, fabricado según norma UNE-EN 1451, conforme a las especificaciones del DB-HR del CTE y RD 1367/2007 "Ley del Ruido", para unión mediante boca con junta elástica monolabial, certificado Fraunhofer nivel de fono absorbencia 6 dB (A) con caudal de descarga 2l/s según EN 14366. Gama Silere de la serie sistemas de evacuación insonorizada ITALSAN.
mo004 | Mano de obra | h | Oficial 1º fontanero | [6 empty] | 0.209 | 16.93 | 3.54
mo005 | Mano de obra | h | Ayudante fontanero | [6 empty] | 0.209 | 14.35 | 3
%0200 | Otros | % | Medios auxiliares | [6 empty] | 0.708 | 2 | 1.42
[9 empty] | Total Silere135 | 0 | 72.17 | 0
Silere160 | Partida |  | TUBERÍA DE EVACUACIÓN INSONORIZADA SILERE, D=160mm | [6 empty] | 0 | 97.18 | 0
Suministro y montaje de tubo de polipropileno monocapa con carga mineral para evacuación insonorizada de aguas residuales y pluviales por gravedad a baja y alta temperatura, de diámetro 160 mm y 5,6 mm de espesor, fabricado según norma UNE-EN 1451, conforme a las especificaciones del DB-HR del CTE y RD 1367/2007 "Ley del Ruido", para unión mediante boca con junta elástica monolabial, certificado Fraunhofer nivel de fono absorbencia 6 dB (A) con caudal de descarga 2l/s según EN 14366. Presentación en barras de 1 m y 3 m de color blanco roto, gama Silere de la serie sistemas de evacuación insonorizada ITALSAN.
VS0220101 | Partida | m | Tubo Silere evacuación insonorizada, D= 160mm | [6 empty] | 1 | 37.46 | 37.46
Tubo de polipropileno monocapa con carga mineral para evacuación insonorizada de aguas residuales y pluviales por gravedad a baja y alta temperatura, de diámetro 160 mm y 5,6 mm de espesor, fabricado y certificado según norma UNE-EN 1451, conforme a las especificaciones del DB-HR del CTE y RD 1367/2007 "Ley del Ruido", para unión mediante boca con junta elástica monolabial, certificado Fraunhofer nivel de fono absorbencia 6 dB (A) con caudal de descarga de 2l/s según EN 14366. Presentación en barras de 1m y 3m de color blanco roto, gama Silere de la serie sistemas de evacuación insonorizada ITALSAN
VS0221059 | Partida | u | Codo 87°30' Silere Evacuación Insonorizada, D= 160mm | [6 empty] | 0.5 | 33.58 | 16.79
Codo 87°30 monocapa con carga mineral para evacuación insonorizada de aguas residuales y pluviales por gravedad a baja y alta temperatura, de diámetro 160 mm, fabricado según norma UNE-EN 1451, conforme a las especificaciones del DB-HR del CTE y RD 1367/2007 "Ley del Ruido", para unión mediante boca con junta elástica monolabial, certificado Fraunhofer nivel de fono absorbencia 6 dB (A) con caudal de descarga 2l/s según EN 14366. Gama Silere de la serie sistemas de evacuación insonorizada ITALSAN.
VS0222027 | Partida | u | Derivación 45° Silere Evacuación Insonorizada, D= 160 mm | [6 empty] | 0.5 | 68.95 | 34.48
Derivación 45° monocapa con carga mineral para evacuación insonorizada de aguas residuales y pluviales por gravedad a baja y alta temperatura, de diámetro 160 mm, fabricado según norma UNE-EN 1451, conforme a las especificaciones del DB-HR del CTE y RD 1367/2007 "Ley del Ruido", para unión mediante boca con junta elástica monolabial, certificado Fraunhofer nivel de fono absorbencia 6 dB (A) con caudal de descarga 2l/s según EN 14366. Gama Silere de la serie sistemas de evacuación insonorizada ITALSAN.
mo004 | Mano de obra | h | Oficial 1º fontanero | [6 empty] | 0.209 | 16.93 | 3.54
mo005 | Mano de obra | h | Ayudante fontanero | [6 empty] | 0.209 | 14.35 | 3
%0200 | Otros | % | Medios auxiliares | [6 empty] | 0.953 | 2 | 1.91
[9 empty] | Total Silere160 | 0 | 97.18 | 0
[9 empty] | Total SILERE | 1 | 0 | 0
PP3 | Capítulo |  | Sistema de evacuación fonoabsorbente de polipropileno triple capa | [6 empty] | 1 | 0 | 0
PP3-40 | Material |  | TUBERÍA DE EVACUACIÓN FONOABSORBENTE PP3 PHONO, D=40mm | [6 empty] | 0 | 10.94 | 0
Suministro y montaje de tubo de polipropileno triple capa reciclado fonoabsorvente para evacuación insonorizada de aguas residuales y pluviales por gravedad a baja y alta temperatura, de diámetro 40mm y 1,8 mm de espesor, fabricado según norma UNE-EN 1451, conforme a las especificaciones del DB-HR del CTE y RD 1367/2007 "Ley del Ruido", para unión mediante boca con junta elástica monolabial, certificado Fraunhofer nivel de fono absorbencia 17 dB (A) con caudal de descarga 2l/s según EN 14366. Presentación en barras de 0,5 m, 1 m y 3 m de color gris, gama PP3 Phono de la serie sistemas de evacuación insonorizada ITALSAN.
VS0501035 | Partida | m | Tubo PP3 Phono fonoabsorvente para Evacuación insonorizada, D= 40mm | [6 empty] | 1 | 2.94 | 2.94
Tubo de polipropileno triple capa reciclado fonoabsorvente para evacuación insonorizada de aguas residuales y pluviales por gravedad a baja y alta temperatura, de diámetro 40mm y 1,8 mm de espesor, fabricado según norma UNE-EN 1451, conforme a las especificaciones del DB-HR del CTE y RD 1367/2007 "Ley del Ruido", para unión mediante boca con junta elástica monolabial, certificado Fraunhofer nivel de fono absorbencia 17 dB (A) con caudal de descarga 2l/s según EN 14366. Presentación en barras de 0,5 m, 1 m y 3 m de color gris, gama PP3 Phono de la serie sistemas de evacuación insonorizada ITALSAN.
VS0504023 | Partida | u | Codo 87°30' PP3 Phono, D= 40mm | [6 empty] | 0.5 | 0.83 | 0.42
Codo 87°30' de polipropileno fonoabsorvente para evacuación de aguas residuales y pluviales por gravedad a baja y alta temperatura, de diámetro 40mm, fabricado según norma UNE-EN 1451, conforme a las especificaciones del DB-HR del CTE y RD 1367/2007 "Ley del Ruido", para unión mediante boca con junta elástica monolabial, certificado Fraunhofer nivel de fono absorbencia 17 dB (A) con caudal de descarga 2l/s según EN 14366. Gama PP3 Phono de la serie sistemas de evacuación insonorizada ITALSAN.
VS0508007 | Partida | u | Derivación 45° PP3 Phono, D= 40mm | [6 empty] | 0.5 | 1.66 | 0.83
Derivación 45° de polipropileno fonoabsorvente para evacuación de aguas residuales y pluviales por gravedad a baja y alta temperatura, de diámetro 40mm, fabricado según norma UNE-EN 1451, conforme a las especificaciones del DB-HR del CTE y RD 1367/2007 "Ley del Ruido", para unión mediante boca con junta elástica monolabial, certificado Fraunhofer nivel de fono absorbencia 17 dB (A) con caudal de descarga 2l/s según EN 14366. Gama PP3 Phono de la serie sistemas de evacuación insonorizada ITALSAN.
mo004 | Mano de obra | h | Oficial 1º fontanero | [6 empty] | 0.209 | 16.93 | 3.54
mo005 | Mano de obra | h | Ayudante fontanero | [6 empty] | 0.209 | 14.35 | 3
%0200 | Otros | % | Medios auxiliares | [6 empty] | 0.107 | 2 | 0.21
[9 empty] | Total PP3-40 | 0 | 10.94 | 0
PP3-50 | Material |  | TUBERÍA DE EVACUACIÓN FONOABSORBENTE PP3 PHONO, D=50mm | [6 empty] | 0 | 11.57 | 0
Suministro y montaje de tubo de polipropileno triple capa reciclado fonoabsorvente para evacuación insonorizada de aguas residuales y pluviales por gravedad a baja y alta temperatura, de diámetro 50mm y 1,8 mm de espesor, fabricado según norma UNE-EN 1451, conforme a las especificaciones del DB-HR del CTE y RD 1367/2007 "Ley del Ruido", para unión mediante boca con junta elástica monolabial, certificado Fraunhofer nivel de fono absorbencia 17 dB (A) con caudal de descarga 2l/s según EN 14366. Presentación en barras de 0,5 m, 1 m y 3 m de color gris, gama PP3 Phono de la serie sistemas de evacuación insonorizada ITALSAN.
VS0501055 | Partida | m | Tubo PP3 Phono fonoabsorvente para Evacuación insonorizada, D= 50mm | [6 empty] | 1 | 3.12 | 3.12
Tubo de polipropileno triple capa reciclado fonoabsorvente para evacuación insonorizada de aguas residuales y pluviales por gravedad a baja y alta temperatura, de diámetro 50mm y 1,8 mm de espesor, fabricado según norma UNE-EN 1451, conforme a las especificaciones del DB-HR del CTE y RD 1367/2007 "Ley del Ruido", para unión mediante boca con junta elástica monolabial, certificado Fraunhofer nivel de fono absorbencia 17 dB (A) con caudal de descarga 2l/s según EN 14366. Presentación en barras de 0,5 m, 1 m y 3 m de color gris, gama PP3 Phono de la serie sistemas de evacuación insonorizada ITALSAN.
VS0504035 | Partida | u | Codo 87°30' PP3 Phono, D= 50mm | [6 empty] | 0.5 | 0.95 | 0.48
Codo 87°30' de polipropileno fonoabsorvente para evacuación de aguas residuales y pluviales por gravedad a baja y alta temperatura, de diámetro 50mm, fabricado según norma UNE-EN 1451, conforme a las especificaciones del DB-HR del CTE y RD 1367/2007 "Ley del Ruido", para unión mediante boca con junta elástica monolabial, certificado Fraunhofer nivel de fono absorbencia 17 dB (A) con caudal de descarga 2l/s según EN 14366. Gama PP3 Phono de la serie sistemas de evacuación insonorizada ITALSAN.
VS0508013 | Partida | u | Derivación 45° PP3 Phono, D= 50mm | [6 empty] | 0.5 | 2.39 | 1.2
Derivación 45° de polipropileno fonoabsorvente para evacuación de aguas residuales y pluviales por gravedad a baja y alta temperatura, de diámetro 50mm, fabricado según norma UNE-EN 1451, conforme a las especificaciones del DB-HR del CTE y RD 1367/2007 "Ley del Ruido", para unión mediante boca con junta elástica monolabial, certificado Fraunhofer nivel de fono absorbencia 17 dB (A) con caudal de descarga 2l/s según EN 14366. Gama PP3 Phono de la serie sistemas de evacuación insonorizada ITALSAN.
mo004 | Mano de obra | h | Oficial 1º fontanero | [6 empty] | 0.209 | 16.93 | 3.54
mo005 | Mano de obra | h | Ayudante fontanero | [6 empty] | 0.209 | 14.35 | 3
%0200 | Otros | % | Medios auxiliares | [6 empty] | 0.113 | 2 | 0.23
[9 empty] | Total PP3-50 | 0 | 11.57 | 0
PP3-75 | Material |  | TUBERÍA DE EVACUACIÓN FONOABSORBENTE PP3 PHONO, D=75mm | [6 empty] | 0 | 13.83 | 0
Suministro y montaje de tubo de polipropileno triple capa reciclado fonoabsorvente para evacuación insonorizada de aguas residuales y pluviales por gravedad a baja y alta temperatura, de diámetro 75 mm y 1,9 mm de espesor, fabricado según norma UNE-EN 1451, conforme a las especificaciones del DB-HR del CTE y RD 1367/2007 "Ley del Ruido", para unión mediante boca con junta elástica monolabial, certificado Fraunhofer nivel de fono absorbencia 17 dB (A) con caudal de descarga 2l/s según EN 14366. Presentación en barras de 3 m de color gris, gama PP3 Phono de la serie sistemas de evacuación insonorizada ITALSAN.
VS0501075 | Partida | m | Tubo PP3 Phono fonoabsorvente para Evacuación insonorizada, D= 75mm | [6 empty] | 1 | 4.72 | 4.72
Tubo de polipropileno triple capa reciclado fonoabsorvente para evacuación insonorizada de aguas residuales y pluviales por gravedad a baja y alta temperatura, de diámetro 75mm y 1,9 mm de espesor, fabricado según norma UNE-EN 1451, conforme a las especificaciones del DB-HR del CTE y RD 1367/2007 "Ley del Ruido", para unión mediante boca con junta elástica monolabial, certificado Fraunhofer nivel de fono absorbencia 17 dB (A) con caudal de descarga 2l/s según EN 14366. Presentación en barras de 3 m de color gris, gama PP3 Phono de la serie sistemas de evacuación insonorizada ITALSAN.
VS0504047 | Partida | u | Codo 87°30' PP3 Phono, D= 75mm | [6 empty] | 0.5 | 1.6 | 0.8
Codo 87°30' de polipropileno fonoabsorvente para evacuación de aguas residuales y pluviales por gravedad a baja y alta temperatura, de diámetro 75 mm, fabricado según norma UNE-EN 1451, conforme a las especificaciones del DB-HR del CTE y RD 1367/2007 "Ley del Ruido", para unión mediante boca con junta elástica monolabial, certificado Fraunhofer nivel de fono absorbencia 17 dB (A) con caudal de descarga 2l/s según EN 14366. Gama PP3 Phono de la serie sistemas de evacuación insonorizada ITALSAN.
VS0508019 | Partida | u | Derivación 45° PP3 Phono, D=75mm | [6 empty] | 0.5 | 3 | 1.5
Derivación 45° de polipropileno fonoabsorvente para evacuación de aguas residuales y pluviales por gravedad a baja y alta temperatura, de diámetro 75 mm, fabricado según norma UNE-EN 1451, conforme a las especificaciones del DB-HR del CTE y RD 1367/2007 "Ley del Ruido", para unión mediante boca con junta elástica monolabial, certificado Fraunhofer nivel de fono absorbencia 17 dB (A) con caudal de descarga 2l/s según EN 14366. Gama PP3 Phono de la serie sistemas de evacuación insonorizada ITALSAN.
mo004 | Mano de obra | h | Oficial 1º fontanero | [6 empty] | 0.209 | 16.93 | 3.54
mo005 | Mano de obra | h | Ayudante fontanero | [6 empty] | 0.209 | 14.35 | 3
%0200 | Otros | % | Medios auxiliares | [6 empty] | 0.136 | 2 | 0.27
[9 empty] | Total PP3-75 | 0 | 13.83 | 0
PP3-90 | Material |  | TUBERÍA DE EVACUACIÓN FONOABSORBENTE PP3 PHONO, D=90mm | [6 empty] | 0 | 16.65 | 0
Suministro y montaje de tubo de polipropileno triple capa reciclado fonoabsorvente para evacuación insonorizada de aguas residuales y pluviales por gravedad a baja y alta temperatura, de diámetro 90 mm y 2,2 mm de espesor, fabricado según norma UNE-EN 1451, conforme a las especificaciones del DB-HR del CTE y RD 1367/2007 "Ley del Ruido", para unión mediante boca con junta elástica monolabial, certificado Fraunhofer nivel de fono absorbencia 17 dB (A) con caudal de descarga 2l/s según EN 14366. Presentación en barras de 3 m de color gris, gama PP3 Phono de la serie sistemas de evacuación insonorizada ITALSAN.
VS0501155 | Partida | m | Tubo PP3 Phono fonoabsorvente para Evacuación insonorizada, D= 90mm | [6 empty] | 1 | 6.79 | 6.79
Tubo de polipropileno triple capa reciclado fonoabsorvente para evacuación insonorizada de aguas residuales y pluviales por gravedad a baja y alta temperatura, de diámetro 90 mm y 2,2 mm de espesor, fabricado según norma UNE-EN 1451, conforme a las especificaciones del DB-HR del CTE y RD 1367/2007 "Ley del Ruido", para unión mediante boca con junta elástica monolabial, certificado Fraunhofer nivel de fono absorbencia 17 dB (A) con caudal de descarga 2l/s según EN 14366. Presentación en barras de 3 m de color gris, gama PP3 Phono de la serie sistemas de evacuación insonorizada ITALSAN.
VS0599051 | Partida | u | Codo 87°30' PP3 Phono, D= 90mm | [6 empty] | 0.5 | 2.06 | 1.03
Codo 87°30' de polipropileno fonoabsorvente para evacuación de aguas residuales y pluviales por gravedad a baja y alta temperatura, de diámetro 90 mm, fabricado según norma UNE-EN 1451, conforme a las especificaciones del DB-HR del CTE y RD 1367/2007 "Ley del Ruido", para unión mediante boca con junta elástica monolabial, certificado Fraunhofer nivel de fono absorbencia 17 dB (A) con caudal de descarga 2l/s según EN 14366. Gama PP3 Phono de la serie sistemas de evacuación insonorizada ITALSAN.
VS0599061 | Partida | u | Derivación 45° PP3 Phono, D=90mm | [6 empty] | 0.5 | 3.92 | 1.96
Derivación 45° de polipropileno fonoabsorvente para evacuación de aguas residuales y pluviales por gravedad a baja y alta temperatura, de diámetro 90 mm, fabricado según norma UNE-EN 1451, conforme a las especificaciones del DB-HR del CTE y RD 1367/2007 "Ley del Ruido", para unión mediante boca con junta elástica monolabial, certificado Fraunhofer nivel de fono absorbencia 17 dB (A) con caudal de descarga 2l/s según EN 14366. Gama PP3 Phono de la serie sistemas de evacuación insonorizada ITALSAN.
mo004 | Mano de obra | h | Oficial 1º fontanero | [6 empty] | 0.209 | 16.93 | 3.54
mo005 | Mano de obra | h | Ayudante fontanero | [6 empty] | 0.209 | 14.35 | 3
%0200 | Otros | % | Medios auxiliares | [6 empty] | 0.163 | 2 | 0.33
[9 empty] | Total PP3-90 | 0 | 16.65 | 0
PP3-110 | Material |  | TUBERÍA DE EVACUACIÓN FONOABSORBENTE PP3 PHONO, D=110mm | [6 empty] | 0 | 22.12 | 0
Suministro y montaje de tubo de polipropileno triple capa reciclado fonoabsorvente para evacuación insonorizada de aguas residuales y pluviales por gravedad a baja y alta temperatura, de diámetro 110mm y 2,7 mm de espesor, fabricado según norma UNE-EN 1451, conforme a las especificaciones del DB-HR del CTE y RD 1367/2007 "Ley del Ruido", para unión mediante boca con junta elástica monolabial, certificado Fraunhofer nivel de fono absorbencia 17 dB (A) con caudal de descarga 2l/s según EN 14366. Presentación en barras de 0,5 m, 1 m y 3 m de color gris, gama PP3 Phono de la serie sistemas de evacuación insonorizada ITALSAN.
VS0501095 | Partida | m | Tubo PP3 Phono fonoabsorvente para Evacuación insonorizada, D= 110mm | [6 empty] | 1 | 9.01 | 9.01
Tubo de polipropileno triple capa reciclado fonoabsorvente para evacuación insonorizada de aguas residuales y pluviales por gravedad a baja y alta temperatura, de diámetro 110 mm y 2,7 mm de espesor, fabricado según norma UNE-EN 1451, conforme a las especificaciones del DB-HR del CTE y RD 1367/2007 "Ley del Ruido", para unión mediante boca con junta elástica monolabial, certificado Fraunhofer nivel de fono absorbencia 17 dB (A) con caudal de descarga 2l/s según EN 14366. Presentación en barras de 0,5 m, 1 m y 3 m de color gris, gama PP3 Phono de la serie sistemas de evacuación insonorizada ITALSAN.
VS0504059 | Partida | u | Codo 87°30' PP3 Phono, D= 110mm | [6 empty] | 0.5 | 4.66 | 2.33
Codo 87°30' de polipropileno fonoabsorvente para evacuación de aguas residuales y pluviales por gravedad a baja y alta temperatura, de diámetro 110 mm, fabricado según norma UNE-EN 1451, conforme a las especificaciones del DB-HR del CTE y RD 1367/2007 "Ley del Ruido", para unión mediante boca con junta elástica monolabial, certificado Fraunhofer nivel de fono absorbencia 17 dB (A) con caudal de descarga 2l/s según EN 14366. Gama PP3 Phono de la serie sistemas de evacuación insonorizada ITALSAN.
VS0508025 | Partida | u | Derivación 45° PP3 Phono, D=110mm | [6 empty] | 0.5 | 7.61 | 3.81
Derivación 45° de polipropileno fonoabsorvente para evacuación de aguas residuales y pluviales por gravedad a baja y alta temperatura, de diámetro 110 mm, fabricado según norma UNE-EN 1451, conforme a las especificaciones del DB-HR del CTE y RD 1367/2007 "Ley del Ruido", para unión mediante boca con junta elástica monolabial, certificado Fraunhofer nivel de fono absorbencia 17 dB (A) con caudal de descarga 2l/s según EN 14366. Gama PP3 Phono de la serie sistemas de evacuación insonorizada ITALSAN.
mo004 | Mano de obra | h | Oficial 1º fontanero | [6 empty] | 0.209 | 16.93 | 3.54
mo005 | Mano de obra | h | Ayudante fontanero | [6 empty] | 0.209 | 14.35 | 3
%0200 | Otros | % | Medios auxiliares | [6 empty] | 0.217 | 2 | 0.43
[9 empty] | Total PP3-110 | 0 | 22.12 | 0
PP3-125 | Material |  | TUBERÍA DE EVACUACIÓN FONOABSORBENTE PP3 PHONO, D=125mm | [6 empty] | 0 | 41.04 | 0
Suministro y montaje de tubo de polipropileno triple capa reciclado fonoabsorvente para evacuación insonorizada de aguas residuales y pluviales por gravedad a baja y alta temperatura, de diámetro 125 mm y 3,1 mm de espesor, fabricado según norma UNE-EN 1451, conforme a las especificaciones del DB-HR del CTE y RD 1367/2007 "Ley del Ruido", para unión mediante boca con junta elástica monolabial, certificado Fraunhofer nivel de fono absorbencia 17 dB (A) con caudal de descarga 2l/s según EN 14366. Presentación en barras de 1 m y 3 m de color gris, gama PP3 Phono de la serie sistemas de evacuación insonorizada ITALSAN.
VS0501115 | Partida | m | Tubo PP3 Phono fonoabsorvente para Evacuación insonorizada, D= 125mm | [6 empty] | 1 | 11.77 | 11.77
Tubo de polipropileno triple capa reciclado fonoabsorbente para evacuación insonorizada de aguas residuales y pluviales por gravedad a baja y alta temperatura, de diámetro 125 mm y espesor 3,1 mm, fabricado según norma UNE EN 1454, conforme a las especificaciones del DB - HR del CTE y RD 1367/2007 "Ley del Ruido", para unión mediante boca con junta elástica monolabial, certificado Fraunhofer nivel de fonoabsorbente 17 dB (A) con caudal lde descarga 2l/s según EN 14366. Presentación en barras de 1m y 3m de color gris , gama Silere de la serie sistemas de evacuación insonorizada ITALSAN.
VS0504071 | Partida | u | Codo 87°30' PP3 Phono, D= 125mm | [6 empty] | 0.5 | 7.71 | 3.86
Codo 87°30' de polipropileno fonoabsorvente para evacuación de aguas residuales y pluviales por gravedad a baja y alta temperatura, de diámetro 125 mm, fabricado según norma UNE-EN 1451, conforme a las especificaciones del DB-HR del CTE y RD 1367/2007 "Ley del Ruido", para unión mediante boca con junta elástica monolabial, certificado Fraunhofer nivel de fono absorbencia 17 dB (A) con caudal de descarga 2l/s según EN 14366. Gama PP3 Phono de la serie sistemas de evacuación insonorizada ITALSAN.
VS0508031 | Partida | u | Derivación 45° PP3 Phono, D=125mm | [6 empty] | 0.5 | 36.14 | 18.07
Derivación 45° de polipropileno fonoabsorvente para evacuación de aguas residuales y pluviales por gravedad a baja y alta temperatura, de diámetro 125 mm, fabricado según norma UNE-EN 1451, conforme a las especificaciones del DB-HR del CTE y RD 1367/2007 "Ley del Ruido", para unión mediante boca con junta elástica monolabial, certificado Fraunhofer nivel de fono absorbencia 17 dB (A) con caudal de descarga 2l/s según EN 14366. Gama PP3 Phono de la serie sistemas de evacuación insonorizada ITALSAN.
mo004 | Mano de obra | h | Oficial 1º fontanero | [6 empty] | 0.209 | 16.93 | 3.54
mo005 | Mano de obra | h | Ayudante fontanero | [6 empty] | 0.209 | 14.35 | 3
%0200 | Otros | % | Medios auxiliares | [6 empty] | 0.402 | 2 | 0.8
[9 empty] | Total PP3-125 | 0 | 41.04 | 0
PP3-160 | Material |  | TUBERÍA DE EVACUACIÓN FONOABSORBENTE PP3 PHONO, D=160mm | [6 empty] | 0 | 61.42 | 0
Suministro y montaje de tubo de polipropileno triple capa reciclado fonoabsorvente para evacuación insonorizada de aguas residuales y pluviales por gravedad a baja y alta temperatura, de diámetro 160 mm y 1,8 mm de espesor, fabricado según norma UNE-EN 1451, conforme a las especificaciones del DB-HR del CTE y RD 1367/2007 "Ley del Ruido", para unión mediante boca con junta elástica monolabial, certificado Fraunhofer nivel de fono absorbencia 17 dB (A) con caudal de descarga 2l/s según EN 14366. Presentación en barras de 1 m y 3 m de color gris, gama PP3 Phono de la serie sistemas de evacuación insonorizada ITALSAN.
VS0501135 | Partida | m | Tubo PP3 Phono fonoabsorvente para Evacuación insonorizada, D= 160mm | [6 empty] | 1 | 18.95 | 18.95
Tubo de polipropileno triple capa reciclado fonoabsorvente para evacuación insonorizada de aguas residuales y pluviales por gravedad a baja y alta temperatura, de diámetro 160 mm y 3,9 mm de espesor, fabricado según norma UNE-EN 1451, conforme a las especificaciones del DB-HR del CTE y RD 1367/2007 "Ley del Ruido", para unión mediante boca con junta elástica monolabial, certificado Fraunhofer nivel de fono absorbencia 17 dB (A) con caudal de descarga 2l/s según EN 14366. Presentación en barras de 1 m y 3 m de color gris, gama PP3 Phono de la serie sistemas de evacuación insonorizada ITALSAN.
VS0504083 | Partida | u | Codo 87°30' PP3 Phono, D= 160mm | [6 empty] | 0.5 | 13.09 | 6.55
Codo 87°30' de polipropileno fonoabsorvente para evacuación de aguas residuales y pluviales por gravedad a baja y alta temperatura, de diámetro 160 mm, fabricado según norma UNE-EN 1451, conforme a las especificaciones del DB-HR del CTE y RD 1367/2007 "Ley del Ruido", para unión mediante boca con junta elástica monolabial, certificado Fraunhofer nivel de fono absorbencia 17 dB (A) con caudal de descarga 2l/s según EN 14366. Gama PP3 Phono de la serie sistemas de evacuación insonorizada ITALSAN.
VS0508037 | Partida | u | Derivación 45° PP3 Phono, D=160mm | [6 empty] | 0.5 | 56.35 | 28.18
Derivación 45° de polipropileno fonoabsorvente para evacuación de aguas residuales y pluviales por gravedad a baja y alta temperatura, de diámetro 160 mm, fabricado según norma UNE-EN 1451, conforme a las especificaciones del DB-HR del CTE y RD 1367/2007 "Ley del Ruido", para unión mediante boca con junta elástica monolabial, certificado Fraunhofer nivel de fono absorbencia 17 dB (A) con caudal de descarga 2l/s según EN 14366. Gama PP3 Phono de la serie sistemas de evacuación insonorizada ITALSAN.
mo004 | Mano de obra | h | Oficial 1º fontanero | [6 empty] | 0.209 | 16.93 | 3.54
mo005 | Mano de obra | h | Ayudante fontanero | [6 empty] | 0.209 | 14.35 | 3
%0200 | Otros | % | Medios auxiliares | [6 empty] | 0.602 | 2 | 1.2
[9 empty] | Total PP3-160 | 0 | 61.42 | 0
[9 empty] | Total PP3 | 1 | 0 | 0
ECOFORTE | Capítulo |  | Sistema de evacuación y saneamiento enterrado de PP-HM | [6 empty] | 1 | 0 | 0
Ecoforte110-SN4 | Partida | m | TUBERÍA DE EVACUACIÓN Y SANEAMIENTO ENTERRADO ECOFORTE, D=110mm SN4 | [6 empty] | 0 | 20.02 | 0
Suministro y montaje de tubo de polipropileno de alto módulo (PP-HM) triple capa para sistemas de evacuación y saneamiento enterrado sin presión a baja y alta temperatura, de diámetro 110 mm y 3,4 mm de espesor, fabricado según norma UNE-EN 13476-1:2007, código de aplicación U según UNE EN 13476, para unión mediante boca con junta elástica monolabial, I/p.p. accesorios. Rigidez anular SN4. Presentación en barras de 3 m, en color externo RAL 8023, interno 9003 de la gama Ecoforte de evacuación y saneamiento enterrado ITALSAN.
VSE010003 | Material | m | Tubo Ecoforte para Evacuación y Saneamiento enterrado, D= 110 mm SN4 | [6 empty] | 1 | 14.09 | 14.09
Tubo de polipropileno de alto módulo (PP-HM) triple capa para sistemas de evacuación y saneamiento enterrado sin presión a baja y alta temperatura, de diámetro 110 mm y 3,4 mm de espesor, fabricado según norma UNE-EN 13476-1:2007, código de aplicación U según UNE EN 13476, para unión mediante boca con junta elástica monolabial. Rigidez anular SN4. Presentación en barras de 3 m en color externo RAL 8023, interno 9003 de la gama Ecoforte de evacuación y saneamiento enterrado ITALSAN.
mo004 | Mano de obra | h | Oficial 1º fontanero | [6 empty] | 0.15 | 16.93 | 2.54
mo005 | Mano de obra | h | Ayudante fontanero | [6 empty] | 0.209 | 14.35 | 3
%0200 | Otros | % | Medios auxiliares | [6 empty] | 0.196 | 2 | 0.39
[9 empty] | Total Ecoforte110-SN4 | 0 | 20.02 | 0
Ecoforte125-SN4 | Partida | m | TUBERÍA DE EVACUACIÓN Y SANEAMIENTO ENTERRADO ECOFORTE, D=125mm SN4 | [6 empty] | 0 | 27.91 | 0
Suministro y montaje de tubo de polipropileno de alto módulo (PP-HM) triple capa para sistemas de evacuación y saneamiento enterrado sin presión a baja y alta temperatura, de diámetro 125 mm y 3,9 mm de espesor, fabricado según norma UNE-EN 13476-1:2007, código de aplicación U según UNE EN 13476, para unión mediante boca con junta elástica monolabial, I/p.p. accesorios. Rigidez anular SN4. Presentación en barras de 3 m, en color externo RAL 8023, interno 9003 de la gama Ecoforte de evacuación y saneamiento enterrado ITALSAN.
VSE010013 | Material | m | Tubo Ecoforte para Evacuación y Saneamiento enterrado, D= 125 mm SN4 | [6 empty] | 1 | 21.82 | 21.82
Tubo de polipropileno de alto módulo (PP-HM) triple capa para sistemas de evacuación y saneamiento enterrado sin presión a baja y alta temperatura, de diámetro 125 mm y 3,9 mm de espesor, fabricado según norma UNE-EN 13476-1:2007, código de aplicación U según UNE EN 13476, para unión mediante boca con junta elástica monolabial. Rigidez anular SN4. Presentación en barras de 3 m en color externo RAL 8023, interno 9003 de la gama Ecoforte de evacuación y saneamiento enterrado ITALSAN.
mo004 | Mano de obra | h | Oficial 1º fontanero | [6 empty] | 0.15 | 16.93 | 2.54
mo005 | Mano de obra | h | Ayudante fontanero | [6 empty] | 0.209 | 14.35 | 3
%0200 | Otros | % | Medios auxiliares | [6 empty] | 0.274 | 2 | 0.55
[9 empty] | Total Ecoforte125-SN4 | 0 | 27.91 | 0
Ecoforte160-SN4 | Partida | m | TUBERÍA DE EVACUACIÓN Y SANEAMIENTO ENTERRADO ECOFORTE, D=160mm SN4 | [6 empty] | 0 | 36.25 | 0
Suministro y montaje de tubo de polipropileno de alto módulo (PP-HM) triple capa para sistemas de evacuación y saneamiento enterrado sin presión a baja y alta temperatura, de diámetro 160 mm y 4,9 mm de espesor, fabricado según norma UNE-EN 13476-1:2007, código de aplicación U según UNE EN 13476, para unión mediante boca con junta elástica monolabial, I/p.p. accesorios. Rigidez anular SN4. Presentación en barras de 3 m, en color externo RAL 8023, interno 9003 de la gama Ecoforte de evacuación y saneamiento enterrado ITALSAN.
VSE010023 | Material | m | Tubo Ecoforte para Evacuación y Saneamiento enterrado, D= 160 mm SN4 | [6 empty] | 1 | 30 | 30
Tubo de polipropileno de alto módulo (PP-HM) triple capa para sistemas de evacuación y saneamiento enterrado sin presión a baja y alta temperatura, de diámetro 160 mm y 4,9 mm de espesor, fabricado según norma UNE-EN 13476-1:2007, código de aplicación U según UNE EN 13476, para unión mediante boca con junta elástica monolabial. Rigidez anular SN4. Presentación en barras de 3 m en color externo RAL 8023, interno 9003 de la gama Ecoforte de evacuación y saneamiento enterrado ITALSAN.
mo004 | Mano de obra | h | Oficial 1º fontanero | [6 empty] | 0.15 | 16.93 | 2.54
mo005 | Mano de obra | h | Ayudante fontanero | [6 empty] | 0.209 | 14.35 | 3
%0200 | Otros | % | Medios auxiliares | [6 empty] | 0.355 | 2 | 0.71
[9 empty] | Total Ecoforte160-SN4 | 0 | 36.25 | 0
Ecoforte200-SN4 | Partida | m | TUBERÍA DE EVACUACIÓN Y SANEAMIENTO ENTERRADO ECOFORTE, D=200mm SN4 | [6 empty] | 0 | 57.58 | 0
Suministro y montaje de tubo de polipropileno de alto módulo (PP-HM) triple capa para sistemas de evacuación y saneamiento enterrado sin presión a baja y alta temperatura, de diámetro 200 mm y 6,2 mm de espesor, fabricado según norma UNE-EN 13476-1:2007, código de aplicación U según UNE EN 13476, para unión mediante boca con junta elástica monolabial, I/p.p. accesorios. Rigidez anular SN4. Presentación en barras de 3 m, en color externo RAL 8023, interno 9003 de la gama Ecoforte de evacuación y saneamiento enterrado ITALSAN.
VSE010033 | Material | m | Tubo Ecoforte para Evacuación y Saneamiento enterrado, D= 200 mm SN4 | [6 empty] | 1 | 50.91 | 50.91
Tubo de polipropileno de alto módulo (PP-HM) triple capa para sistemas de evacuación y saneamiento enterrado sin presión a baja y alta temperatura, de diámetro 200 mm y 6,2 mm de espesor, fabricado según norma UNE-EN 13476-1:2007, código de aplicación U según UNE EN 13476, para unión mediante boca con junta elástica monolabial. Rigidez anular SN4. Presentación en barras de 3 m en color externo RAL 8023, interno 9003 de la gama Ecoforte de evacuación y saneamiento enterrado ITALSAN.
mo004 | Mano de obra | h | Oficial 1º fontanero | [6 empty] | 0.15 | 16.93 | 2.54
mo005 | Mano de obra | h | Ayudante fontanero | [6 empty] | 0.209 | 14.35 | 3
%0200 | Otros | % | Medios auxiliares | [6 empty] | 0.565 | 2 | 1.13
[9 empty] | Total Ecoforte200-SN4 | 0 | 57.58 | 0
Ecoforte250-SN4 | Partida | m | TUBERÍA DE EVACUACIÓN Y SANEAMIENTO ENTERRADO ECOFORTE, D=250mm SN4 | [6 empty] | 0 | 90.96 | 0
Suministro y montaje de tubo de polipropileno de alto módulo (PP-HM) triple capa para sistemas de evacuación y saneamiento enterrado sin presión a baja y alta temperatura, de diámetro 250 mm y 7,7 mm de espesor, fabricado según norma UNE-EN 13476-1:2007, código de aplicación U según UNE EN 13476, para unión mediante boca con junta elástica monolabial, I/p.p. accesorios. Rigidez anular SN4. Presentación en barras de 3 m, en color externo RAL 8023, interno 9003 de la gama Ecoforte de evacuación y saneamiento enterrado ITALSAN.
VSE010043 | Material | m | Tubo Ecoforte para Evacuación y Saneamiento enterrado, D= 250 mm SN4 | [6 empty] | 1 | 83.64 | 83.64
Tubo de polipropileno de alto módulo (PP-HM) triple capa para sistemas de evacuación y saneamiento enterrado sin presión a baja y alta temperatura, de diámetro 250 mm y 7,7 mm de espesor, fabricado según norma UNE-EN 13476-1:2007, código de aplicación U según UNE EN 13476, para unión mediante boca con junta elástica monolabial. Rigidez anular SN4. Presentación en barras de 3 m en color externo RAL 8023, interno 9003 de la gama Ecoforte de evacuación y saneamiento enterrado ITALSAN.
mo004 | Mano de obra | h | Oficial 1º fontanero | [6 empty] | 0.15 | 16.93 | 2.54
mo005 | Mano de obra | h | Ayudante fontanero | [6 empty] | 0.209 | 14.35 | 3
%0200 | Otros | % | Medios auxiliares | [6 empty] | 0.892 | 2 | 1.78
[9 empty] | Total Ecoforte250-SN4 | 0 | 90.96 | 0
Ecoforte315-SN4 | Partida | m | TUBERÍA DE EVACUACIÓN Y SANEAMIENTO ENTERRADO ECOFORTE, D=315mm SN4 | [6 empty] | 0 | 114.45 | 0
Suministro y montaje de tubo de polipropileno de alto módulo (PP-HM) triple capa para sistemas de evacuación y saneamiento enterrado sin presión a baja y alta temperatura, de diámetro 315 mm y 9,7 mm de espesor, fabricado según norma UNE-EN 13476-1:2007, código de aplicación U según UNE EN 13476, para unión mediante boca con junta elástica monolabial, I/p.p. accesorios. Rigidez anular SN4. Presentación en barras de 3 m, en color externo RAL 8023, interno 9003 de la gama Ecoforte de evacuación y saneamiento enterrado ITALSAN.
VSE010053 | Material | m | Tubo Ecoforte para Evacuación y Saneamiento enterrado, D= 315 mm SN4 | [6 empty] | 1 | 106.67 | 106.67
Tubo de polipropileno de alto módulo (PP-HM) triple capa para sistemas de evacuación y saneamiento enterrado sin presión a baja y alta temperatura, de diámetro 315 mm y 9,7 mm de espesor, fabricado según norma UNE-EN 13476-1:2007, código de aplicación U según UNE EN 13476, para unión mediante boca con junta elástica monolabial. Rigidez anular SN4. Presentación en barras de 3 m en color externo RAL 8023, interno 9003 de la gama Ecoforte de evacuación y saneamiento enterrado ITALSAN.
mo004 | Mano de obra | h | Oficial 1º fontanero | [6 empty] | 0.15 | 16.93 | 2.54
mo005 | Mano de obra | h | Ayudante fontanero | [6 empty] | 0.209 | 14.35 | 3
%0200 | Otros | % | Medios auxiliares | [6 empty] | 1.122 | 2 | 2.24
[9 empty] | Total Ecoforte315-SN4 | 0 | 114.45 | 0
Ecoforte125-SN8 | Partida | m | TUBERÍA DE EVACUACIÓN Y SANEAMIENTO ENTERRADO ECOFORTE, D=125mm SN8 | [6 empty] | 0 | 29.29 | 0
Suministro y montaje de tubo de polipropileno de alto módulo (PP-HM) triple capa para sistemas de evacuación y saneamiento enterrado sin presión a baja y alta temperatura, de diámetro 125 mm y 4,3 mm de espesor, fabricado según norma UNE-EN 13476-1:2007, código de aplicación U según UNE EN 13476, para unión mediante boca con junta elástica monolabial, I/p.p. accesorios. Rigidez anular SN8. Presentación en barras de 3 m, en color externo RAL 8023, interno 9003 de la gama Ecoforte de evacuación y saneamiento enterrado ITALSAN.
VSE010113 | Material | m | Tubo Ecoforte para Evacuación y Saneamiento enterrado, D= 125 mm SN8 | [6 empty] | 1 | 23.18 | 23.18
Tubo de polipropileno de alto módulo (PP-HM) triple capa para sistemas de evacuación y saneamiento enterrado sin presión a baja y alta temperatura, de diámetro 125 mm y 4,3 mm de espesor, fabricado según norma UNE-EN 13476-1:2007, código de aplicación U según UNE EN 13476, para unión mediante boca con junta elástica monolabial. Rigidez anular SN8. Presentación en barras de 3 m en color externo RAL 8023, interno 9003 de la gama Ecoforte de evacuación y saneamiento enterrado ITALSAN
mo004 | Mano de obra | h | Oficial 1º fontanero | [6 empty] | 0.15 | 16.93 | 2.54
mo005 | Mano de obra | h | Ayudante fontanero | [6 empty] | 0.209 | 14.35 | 3
%0200 | Otros | % | Medios auxiliares | [6 empty] | 0.287 | 2 | 0.57
[9 empty] | Total Ecoforte125-SN8 | 0 | 29.29 | 0
Ecoforte160-SN8 | Partida | m | TUBERÍA DE EVACUACIÓN Y SANEAMIENTO ENTERRADO ECOFORTE, D=160mm SN8 | [6 empty] | 0 | 37.71 | 0
Suministro y montaje de tubo de polipropileno de alto módulo (PP-HM) triple capa para sistemas de evacuación y saneamiento enterrado sin presión a baja y alta temperatura, de diámetro 160 mm y 5,5 mm de espesor, fabricado según norma UNE-EN 13476-1:2007, código de aplicación U según UNE EN 13476, para unión mediante boca con junta elástica monolabial, I/p.p. accesorios. Rigidez anular SN8. Presentación en barras de 3 m, en color externo RAL 8023, interno 9003 de la gama Ecoforte de evacuación y saneamiento enterrado ITALSAN.
VSE010123 | Material | m | Tubo Ecoforte para Evacuación y Saneamiento enterrado, D= 160 mm SN8 | [6 empty] | 1 | 31.43 | 31.43
Tubo de polipropileno de alto módulo (PP-HM) triple capa para sistemas de evacuación y saneamiento enterrado sin presión a baja y alta temperatura, de diámetro 160 mm y 5,5 mm de espesor, fabricado según norma UNE-EN 13476-1:2007, código de aplicación U según UNE EN 13476, para unión mediante boca con junta elástica monolabial. Rigidez anular SN8. Presentación en barras de 3 m en color externo RAL 8023, interno 9003 de la gama Ecoforte de evacuación y saneamiento enterrado ITALSAN
mo004 | Mano de obra | h | Oficial 1º fontanero | [6 empty] | 0.15 | 16.93 | 2.54
mo005 | Mano de obra | h | Ayudante fontanero | [6 empty] | 0.209 | 14.35 | 3
%0200 | Otros | % | Medios auxiliares | [6 empty] | 0.37 | 2 | 0.74
[9 empty] | Total Ecoforte160-SN8 | 0 | 37.71 | 0
Ecoforte200-SN8 | Partida | m | TUBERÍA DE EVACUACIÓN Y SANEAMIENTO ENTERRADO ECOFORTE, D=200mm SN8 | [6 empty] | 0 | 60.82 | 0
Suministro y montaje de tubo de polipropileno de alto módulo (PP-HM) triple capa para sistemas de evacuación y saneamiento enterrado sin presión a baja y alta temperatura, de diámetro 200 mm y 6,8 mm de espesor, fabricado según norma UNE-EN 13476-1:2007, código de aplicación U según UNE EN 13476, para unión mediante boca con junta elástica monolabial, I/p.p. accesorios. Rigidez anular SN8. Presentación en barras de 3 m, en color externo RAL 8023, interno 9003 de la gama Ecoforte de evacuación y saneamiento enterrado ITALSAN.
VSE010133 | Material | m | Tubo Ecoforte para Evacuación y Saneamiento enterrado, D= 200 mm SN8 | [6 empty] | 1 | 54.09 | 54.09
Tubo de polipropileno de alto módulo (PP-HM) triple capa para sistemas de evacuación y saneamiento enterrado sin presión a baja y alta temperatura, de diámetro 200 mm y 6,8 mm de espesor, fabricado según norma UNE-EN 13476-1:2007, código de aplicación U según UNE EN 13476, para unión mediante boca con junta elástica monolabial. Rigidez anular SN8. Presentación en barras de 3 m en color externo RAL 8023, interno 9003 de la gama Ecoforte de evacuación y saneamiento enterrado ITALSAN
mo004 | Mano de obra | h | Oficial 1º fontanero | [6 empty] | 0.15 | 16.93 | 2.54
mo005 | Mano de obra | h | Ayudante fontanero | [6 empty] | 0.209 | 14.35 | 3
%0200 | Otros | % | Medios auxiliares | [6 empty] | 0.596 | 2 | 1.19
[9 empty] | Total Ecoforte200-SN8 | 0 | 60.82 | 0
Ecoforte250-SN8 | Partida | m | TUBERÍA DE EVACUACIÓN Y SANEAMIENTO ENTERRADO ECOFORTE, D=250mm SN8 | [6 empty] | 0 | 90.96 | 0
Suministro y montaje de tubo de polipropileno de alto módulo (PP-HM) triple capa para sistemas de evacuación y saneamiento enterrado sin presión a baja y alta temperatura, de diámetro 250 mm y 8,6 mm de espesor, fabricado según norma UNE-EN 13476-1:2007, código de aplicación U según UNE EN 13476, para unión mediante boca con junta elástica monolabial, I/p.p. accesorios. Rigidez anular SN8. Presentación en barras de 3 m, en color externo RAL 8023, interno 9003 de la gama Ecoforte de evacuación y saneamiento enterrado ITALSAN.
VSE010143 | Material | m | Tubo Ecoforte para Evacuación y Saneamiento enterrado, D= 250 mm SN8 | [6 empty] | 1 | 83.64 | 83.64
Tubo de polipropileno de alto módulo (PP-HM) triple capa para sistemas de evacuación y saneamiento enterrado sin presión a baja y alta temperatura, de diámetro 250 mm y 8,6 mm de espesor, fabricado según norma UNE-EN 13476-1:2007, código de aplicación U según UNE EN 13476, para unión mediante boca con junta elástica monolabial. Rigidez anular SN8. Presentación en barras de 3 m en color externo RAL 8023, interno 9003 de la gama Ecoforte de evacuación y saneamiento enterrado ITALSAN
mo004 | Mano de obra | h | Oficial 1º fontanero | [6 empty] | 0.15 | 16.93 | 2.54
mo005 | Mano de obra | h | Ayudante fontanero | [6 empty] | 0.209 | 14.35 | 3
%0200 | Otros | % | Medios auxiliares | [6 empty] | 0.892 | 2 | 1.78
[9 empty] | Total Ecoforte250-SN8 | 0 | 90.96 | 0
Ecoforte315-SN8 | Partida | m | TUBERÍA DE EVACUACIÓN Y SANEAMIENTO ENTERRADO ECOFORTE, D=315mm SN8 | [6 empty] | 0 | 141.96 | 0
Suministro y montaje de tubo de polipropileno de alto módulo (PP-HM) triple capa para sistemas de evacuación y saneamiento enterrado sin presión a baja y alta temperatura, de diámetro 315 mm y 10,6 mm de espesor, fabricado según norma UNE-EN 13476-1:2007, código de aplicación U según UNE EN 13476, para unión mediante boca con junta elástica monolabial, I/p.p. accesorios. Rigidez anular SN8. Presentación en barras de 3 m, en color externo RAL 8023, interno 9003 de la gama Ecoforte de evacuación y saneamiento enterrado ITALSAN.
VSE010153 | Material | m | Tubo Ecoforte para Evacuación y Saneamiento enterrado, D= 315 mm SN8 | [6 empty] | 1 | 133.64 | 133.64
Tubo de polipropileno de alto módulo (PP-HM) triple capa para sistemas de evacuación y saneamiento enterrado sin presión a baja y alta temperatura, de diámetro 315 mm y 10,6 mm de espesor, fabricado según norma UNE-EN 13476-1:2007, código de aplicación U según UNE EN 13476, para unión mediante boca con junta elástica monolabial. Rigidez anular SN8. Presentación en barras de 3 m en color externo RAL 8023, interno 9003 de la gama Ecoforte de evacuación y saneamiento enterrado ITALSAN
mo004 | Mano de obra | h | Oficial 1º fontanero | [6 empty] | 0.15 | 16.93 | 2.54
mo005 | Mano de obra | h | Ayudante fontanero | [6 empty] | 0.209 | 14.35 | 3
%0200 | Otros | % | Medios auxiliares | [6 empty] | 1.392 | 2 | 2.78
[9 empty] | Total Ecoforte315-SN8 | 0 | 141.96 | 0
Ecoforte400-SN8 | Partida | m | TUBERÍA DE EVACUACIÓN Y SANEAMIENTO ENTERRADO ECOFORTE, D=400mm SN8 | [6 empty] | 0 | 219.85 | 0
Suministro y montaje de tubo de polipropileno de alto módulo (PP-HM) triple capa para sistemas de evacuación y saneamiento enterrado sin presión a baja y alta temperatura, de diámetro 400 mm y 13,5 mm de espesor, fabricado según norma UNE-EN 13476-1:2007, código de aplicación U según UNE EN 13476, para unión mediante boca con junta elástica monolabial, I/p.p. accesorios. Rigidez anular SN8. Presentación en barras de 3 m, en color externo RAL 8023, interno 9003 de la gama Ecoforte de evacuación y saneamiento enterrado ITALSAN.
VSE010163 | Material | m | Tubo Ecoforte para Evacuación y Saneamiento enterrado, D= 400 mm SN8 | [6 empty] | 1 | 210 | 210
Tubo de polipropileno de alto módulo (PP-HM) triple capa para sistemas de evacuación y saneamiento enterrado sin presión a baja y alta temperatura, de diámetro 400 mm y 13,5 mm de espesor, fabricado según norma UNE-EN 13476-1:2007, código de aplicación U según UNE EN 13476, para unión mediante boca con junta elástica monolabial. Rigidez anular SN8. Presentación en barras de 3 m en color externo RAL 8023, interno 9003 de la gama Ecoforte de evacuación y saneamiento enterrado ITALSAN
mo004 | Mano de obra | h | Oficial 1º fontanero | [6 empty] | 0.15 | 16.93 | 2.54
mo005 | Mano de obra | h | Ayudante fontanero | [6 empty] | 0.209 | 14.35 | 3
%0200 | Otros | % | Medios auxiliares | [6 empty] | 2.155 | 2 | 4.31
[9 empty] | Total Ecoforte400-SN8 | 0 | 219.85 | 0
Ecoforte500-SN8 | Partida | m | TUBERÍA DE EVACUACIÓN Y SANEAMIENTO ENTERRADO ECOFORTE, D=500mm SN8 | [6 empty] | 0 | 334.84 | 0
Suministro y montaje de tubo de polipropileno de alto módulo (PP-HM) triple capa para sistemas de evacuación y saneamiento enterrado sin presión a baja y alta temperatura, de diámetro 500 mm y 16,8 mm de espesor, fabricado según norma UNE-EN 13476-1:2007, código de aplicación U según UNE EN 13476, para unión mediante boca con junta elástica monolabial, I/p.p. accesorios. Rigidez anular SN8. Presentación en barras de 3 m, en color externo RAL 8023, interno 9003 de la gama Ecoforte de evacuación y saneamiento enterrado ITALSAN.
VSE010173 | Material | m | Tubo Ecoforte para Evacuación y Saneamiento enterrado, D= 500 mm SN8 | [6 empty] | 1 | 322.73 | 322.73
Tubo de polipropileno de alto módulo (PP-HM) triple capa para sistemas de evacuación y saneamiento enterrado sin presión a baja y alta temperatura, de diámetro 500 mm y 16,8 mm de espesor, fabricado según norma UNE-EN 13476-1:2007, código de aplicación U según UNE EN 13476, para unión mediante boca con junta elástica monolabial. Rigidez anular SN8. Presentación en barras de 3 m en color externo RAL 8023, interno 9003 de la gama Ecoforte de evacuación y saneamiento enterrado ITALSAN
mo004 | Mano de obra | h | Oficial 1º fontanero | [6 empty] | 0.15 | 16.93 | 2.54
mo005 | Mano de obra | h | Ayudante fontanero | [6 empty] | 0.209 | 14.35 | 3
%0200 | Otros | % | Medios auxiliares | [6 empty] | 3.283 | 2 | 6.57
[9 empty] | Total Ecoforte500-SN8 | 0 | 334.84 | 0
Ecoforte160-SN12 | Partida | m | TUBERÍA DE EVACUACIÓN Y SANEAMIENTO ENTERRADO ECOFORTE, D=160mm SN12 | [6 empty] | 0 | 39.48 | 0
Suministro y montaje de tubo de polipropileno de alto módulo (PP-HM) triple capa para sistemas de evacuación y saneamiento enterrado sin presión a baja y alta temperatura, de diámetro 160 mm y 6,4 mm de espesor, fabricado según norma UNE-EN 13476-1:2007, código de aplicación U según UNE EN 13476, para unión mediante boca con junta elástica monolabial, I/p.p. accesorios. Rigidez anular SN12. Presentación en barras de 3 m, en color externo RAL 8023, interno 9003 de la gama Ecoforte de evacuación y saneamiento enterrado ITALSAN.
VSE010223 | Material | m | Tubo Ecoforte para Evacuación y Saneamiento enterrado, D= 160 mm SN12 | [6 empty] | 1 | 33.17 | 33.17
Tubo de polipropileno de alto módulo (PP-HM) triple capa para sistemas de evacuación y saneamiento enterrado sin presión a baja y alta temperatura, de diámetro 160 mm y 6,2 mm de espesor, fabricado según norma UNE-EN 13476-1:2007, código de aplicación U según UNE EN 13476, para unión mediante boca con junta elástica monolabial. Rigidez anular SN12 . Presentación en barras de 3 m en color externo RAL 8023, interno 9003 de la gama Ecoforte de evacuación y saneamiento enterrado ITALSAN
mo004 | Mano de obra | h | Oficial 1º fontanero | [6 empty] | 0.15 | 16.93 | 2.54
mo005 | Mano de obra | h | Ayudante fontanero | [6 empty] | 0.209 | 14.35 | 3
%0200 | Otros | % | Medios auxiliares | [6 empty] | 0.387 | 2 | 0.77
[9 empty] | Total Ecoforte160-SN12 | 0 | 39.48 | 0
Ecoforte200-SN12 | Partida | m | TUBERÍA DE EVACUACIÓN Y SANEAMIENTO ENTERRADO ECOFORTE, D=200mm SN12 | [6 empty] | 0 | 61.29 | 0
Suministro y montaje de tubo de polipropileno de alto módulo (PP-HM) triple capa para sistemas de evacuación y saneamiento enterrado sin presión a baja y alta temperatura, de diámetro 200 mm y 7,5 mm de espesor, fabricado según norma UNE-EN 13476-1:2007, código de aplicación U según UNE EN 13476, para unión mediante boca con junta elástica monolabial, I/p.p. accesorios. Rigidez anular SN12. Presentación en barras de 3 m, en color externo RAL 8023, interno 9003 de la gama Ecoforte de evacuación y saneamiento enterrado ITALSAN.
VSE010233 | Material | m | Tubo Ecoforte para Evacuación y Saneamiento enterrado, D= 200 mm SN12 | [6 empty] | 1 | 54.55 | 54.55
Tubo de polipropileno de alto módulo (PP-HM) triple capa para sistemas de evacuación y saneamiento enterrado sin presión a baja y alta temperatura, de diámetro 200 mm y 7,5 mm de espesor, fabricado según norma UNE-EN 13476-1:2007, código de aplicación U según UNE EN 13476, para unión mediante boca con junta elástica monolabial. Rigidez anular SN12 . Presentación en barras de 3 m en color externo RAL 8023, interno 9003 de la gama Ecoforte de evacuación y saneamiento enterrado ITALSAN
mo004 | Mano de obra | h | Oficial 1º fontanero | [6 empty] | 0.15 | 16.93 | 2.54
mo005 | Mano de obra | h | Ayudante fontanero | [6 empty] | 0.209 | 14.35 | 3
%0200 | Otros | % | Medios auxiliares | [6 empty] | 0.601 | 2 | 1.2
[9 empty] | Total Ecoforte200-SN12 | 0 | 61.29 | 0
Ecoforte250-SN12 | Partida | m | TUBERÍA DE EVACUACIÓN Y SANEAMIENTO ENTERRADO ECOFORTE, D=250mm SN12 | [6 empty] | 0 | 96.06 | 0
Suministro y montaje de tubo de polipropileno de alto módulo (PP-HM) triple capa para sistemas de evacuación y saneamiento enterrado sin presión a baja y alta temperatura, de diámetro 250 mm y 9,4 mm de espesor, fabricado según norma UNE-EN 13476-1:2007, código de aplicación U según UNE EN 13476, para unión mediante boca con junta elástica monolabial, I/p.p. accesorios. Rigidez anular SN12. Presentación en barras de 3 m, en color externo RAL 8023, interno 9003 de la gama Ecoforte de evacuación y saneamiento enterrado ITALSAN.
VSE010243 | Material | m | Tubo Ecoforte para Evacuación y Saneamiento enterrado, D= 250 mm SN12 | [6 empty] | 1 | 88.64 | 88.64
Tubo de polipropileno de alto módulo (PP-HM) triple capa para sistemas de evacuación y saneamiento enterrado sin presión a baja y alta temperatura, de diámetro 250 mm y 9,4 mm de espesor, fabricado según norma UNE-EN 13476-1:2007, código de aplicación U según UNE EN 13476, para unión mediante boca con junta elástica monolabial. Rigidez anular SN12 . Presentación en barras de 3 m en color externo RAL 8023, interno 9003 de la gama Ecoforte de evacuación y saneamiento enterrado ITALSAN
mo004 | Mano de obra | h | Oficial 1º fontanero | [6 empty] | 0.15 | 16.93 | 2.54
mo005 | Mano de obra | h | Ayudante fontanero | [6 empty] | 0.209 | 14.35 | 3
%0200 | Otros | % | Medios auxiliares | [6 empty] | 0.942 | 2 | 1.88
[9 empty] | Total Ecoforte250-SN12 | 0 | 96.06 | 0
Ecoforte315-SN12 | Partida | m | TUBERÍA DE EVACUACIÓN Y SANEAMIENTO ENTERRADO ECOFORTE, D=315mm SN12 | [6 empty] | 0 | 149.38 | 0
Suministro y montaje de tubo de polipropileno de alto módulo (PP-HM) triple capa para sistemas de evacuación y saneamiento enterrado sin presión a baja y alta temperatura, de diámetro 315 mm y 11,6 mm de espesor, fabricado según norma UNE-EN 13476-1:2007, código de aplicación U según UNE EN 13476, para unión mediante boca con junta elástica monolabial, I/p.p. accesorios. Rigidez anular SN12. Presentación en barras de 3 m, en color externo RAL 8023, interno 9003 de la gama Ecoforte de evacuación y saneamiento enterrado ITALSAN.
VSE010253 | Material | m | Tubo Ecoforte para Evacuación y Saneamiento enterrado, D= 315 mm SN12 | [6 empty] | 1 | 140.91 | 140.91
Tubo de polipropileno de alto módulo (PP-HM) triple capa para sistemas de evacuación y saneamiento enterrado sin presión a baja y alta temperatura, de diámetro 315 mm y 11,6 mm de espesor, fabricado según norma UNE-EN 13476-1:2007, código de aplicación U según UNE EN 13476, para unión mediante boca con junta elástica monolabial. Rigidez anular SN12 . Presentación en barras de 3 m en color externo RAL 8023, interno 9003 de la gama Ecoforte de evacuación y saneamiento enterrado ITALSAN
mo004 | Mano de obra | h | Oficial 1º fontanero | [6 empty] | 0.15 | 16.93 | 2.54
mo005 | Mano de obra | h | Ayudante fontanero | [6 empty] | 0.209 | 14.35 | 3
%0200 | Otros | % | Medios auxiliares | [6 empty] | 1.465 | 2 | 2.93
[9 empty] | Total Ecoforte315-SN12 | 0 | 149.38 | 0
Ecoforte400-SN12 | Partida | m | TUBERÍA DE EVACUACIÓN Y SANEAMIENTO ENTERRADO ECOFORTE, D=400mm SN12 | [6 empty] | 0 | 235.61 | 0
Suministro y montaje de tubo de polipropileno de alto módulo (PP-HM) triple capa para sistemas de evacuación y saneamiento enterrado sin presión a baja y alta temperatura, de diámetro 400 mm y 15,0 mm de espesor, fabricado según norma UNE-EN 13476-1:2007, código de aplicación U según UNE EN 13476, para unión mediante boca con junta elástica monolabial, I/p.p. accesorios. Rigidez anular SN12. Presentación en barras de 3 m, en color externo RAL 8023, interno 9003 de la gama Ecoforte de evacuación y saneamiento enterrado ITALSAN.
VSE010263 | Material | m | Tubo Ecoforte para Evacuación y Saneamiento enterrado, D= 400 mm SN12 | [6 empty] | 1 | 225.45 | 225.45
Tubo de polipropileno de alto módulo (PP-HM) triple capa para sistemas de evacuación y saneamiento enterrado sin presión a baja y alta temperatura, de diámetro 400 mm y 15,0 mm de espesor, fabricado según norma UNE-EN 13476-1:2007, código de aplicación U según UNE EN 13476, para unión mediante boca con junta elástica monolabial. Rigidez anular SN12. Presentación en barras de 3 m en color externo RAL 8023, interno 9003 de la gama Ecoforte de evacuación y saneamiento enterrado ITALSAN
mo004 | Mano de obra | h | Oficial 1º fontanero | [6 empty] | 0.15 | 16.93 | 2.54
mo005 | Mano de obra | h | Ayudante fontanero | [6 empty] | 0.209 | 14.35 | 3
%0200 | Otros | % | Medios auxiliares | [6 empty] | 2.31 | 2 | 4.62
[9 empty] | Total Ecoforte400-SN12 | 0 | 235.61 | 0
Ecoforte500-SN12 | Partida | m | TUBERÍA DE EVACUACIÓN Y SANEAMIENTO ENTERRADO ECOFORTE, D=500mm SN12 | [6 empty] | 0 | 351.99 | 0
Suministro y montaje de tubo de polipropileno de alto módulo (PP-HM) triple capa para sistemas de evacuación y saneamiento enterrado sin presión a baja y alta temperatura, de diámetro 500 mm y 18,6 mm de espesor, fabricado según norma UNE-EN 13476-1:2007, código de aplicación U según UNE EN 13476, para unión mediante boca con junta elástica monolabial, I/p.p. accesorios. Rigidez anular SN12. Presentación en barras de 3 m, en color externo RAL 8023, interno 9003 de la gama Ecoforte de evacuación y saneamiento enterrado ITALSAN.
VSE010273 | Material | m | Tubo Ecoforte para Evacuación y Saneamiento enterrado, D= 500 mm SN12 | [6 empty] | 1 | 339.55 | 339.55
Tubo de polipropileno de alto módulo (PP-HM) triple capa para sistemas de evacuación y saneamiento enterrado sin presión a baja y alta temperatura, de diámetro 500 mm y 18,6 mm de espesor, fabricado según norma UNE-EN 13476-1:2007, código de aplicación U según UNE EN 13476, para unión mediante boca con junta elástica monolabial. Rigidez anular SN12. Presentación en barras de 3 m en color externo RAL 8023, interno 9003 de la gama Ecoforte de evacuación y saneamiento enterrado ITALSAN
mo004 | Mano de obra | h | Oficial 1º fontanero | [6 empty] | 0.15 | 16.93 | 2.54
mo005 | Mano de obra | h | Ayudante fontanero | [6 empty] | 0.209 | 14.35 | 3
%0200 | Otros | % | Medios auxiliares | [6 empty] | 3.451 | 2 | 6.9
[9 empty] | Total Ecoforte500-SN12 | 0 | 351.99 | 0
Ecoforte200-SN16 | Partida | m | TUBERÍA DE EVACUACIÓN Y SANEAMIENTO ENTERRADO ECOFORTE, D=200mm SN16 | [6 empty] | 0 | 70.4 | 0
Suministro y montaje de tubo de polipropileno de alto módulo (PP-HM) triple capa para sistemas de evacuación y saneamiento enterrado sin presión a baja y alta temperatura, de diámetro 200 mm y 8,4 mm de espesor, fabricado según norma UNE-EN 13476-1:2007, código de aplicación U según UNE EN 13476, para unión mediante boca con junta elástica monolabial, I/p.p. accesorios. Rigidez anular SN16. Presentación en barras de 3 m, en color externo RAL 8023, interno 9003 de la gama Ecoforte de evacuación y saneamiento enterrado ITALSAN.
VSE010333 | Material | m | Tubo Ecoforte para Evacuación y Saneamiento enterrado, D= 200 mm SN16 | [6 empty] | 1 | 63.48 | 63.48
Tubo de polipropileno de alto módulo (PP-HM) triple capa para sistemas de evacuación y saneamiento enterrado sin presión a baja y alta temperatura, de diámetro 200 mm y 8,4 mm de espesor, fabricado según norma UNE-EN 13476-1:2007, código de aplicación U según UNE EN 13476, para unión mediante boca con junta elástica monolabial. Rigidez anular SN16. Presentación en barras de 3 m en color externo RAL 8023, interno 9003 de la gama Ecoforte de evacuación y saneamiento enterrado ITALSAN
mo004 | Mano de obra | h | Oficial 1º fontanero | [6 empty] | 0.15 | 16.93 | 2.54
mo005 | Mano de obra | h | Ayudante fontanero | [6 empty] | 0.209 | 14.35 | 3
%0200 | Otros | % | Medios auxiliares | [6 empty] | 0.69 | 2 | 1.38
[9 empty] | Total Ecoforte200-SN16 | 0 | 70.4 | 0
Ecoforte250-SN16 | Partida | m | TUBERÍA DE EVACUACIÓN Y SANEAMIENTO ENTERRADO ECOFORTE, D=250mm SN16 | [6 empty] | 0 | 112.33 | 0
Suministro y montaje de tubo de polipropileno de alto módulo (PP-HM) triple capa para sistemas de evacuación y saneamiento enterrado sin presión a baja y alta temperatura, de diámetro 250 mm y 10,6 mm de espesor, fabricado según norma UNE-EN 13476-1:2007, código de aplicación U según UNE EN 13476, para unión mediante boca con junta elástica monolabial, I/p.p. accesorios. Rigidez anular SN16. Presentación en barras de 3 m, en color externo RAL 8023, interno 9003 de la gama Ecoforte de evacuación y saneamiento enterrado ITALSAN.
VSE010343 | Material | m | Tubo Ecoforte para Evacuación y Saneamiento enterrado, D= 250 mm SN16 | [6 empty] | 1 | 104.59 | 104.59
Tubo de polipropileno de alto módulo (PP-HM) triple capa para sistemas de evacuación y saneamiento enterrado sin presión a baja y alta temperatura, de diámetro 250 mm y 10,6 mm de espesor, fabricado según norma UNE-EN 13476-1:2007, código de aplicación U según UNE EN 13476, para unión mediante boca con junta elástica monolabial. Rigidez anular SN16. Presentación en barras de 3 m en color externo RAL 8023, interno 9003 de la gama Ecoforte de evacuación y saneamiento enterrado ITALSAN
mo004 | Mano de obra | h | Oficial 1º fontanero | [6 empty] | 0.15 | 16.93 | 2.54
mo005 | Mano de obra | h | Ayudante fontanero | [6 empty] | 0.209 | 14.35 | 3
%0200 | Otros | % | Medios auxiliares | [6 empty] | 1.101 | 2 | 2.2
[9 empty] | Total Ecoforte250-SN16 | 0 | 112.33 | 0
Ecoforte315-SN16 | Partida | m | TUBERÍA DE EVACUACIÓN Y SANEAMIENTO ENTERRADO ECOFORTE, D=315mm SN16 | [6 empty] | 0 | 166.99 | 0
Suministro y montaje de tubo de polipropileno de alto módulo (PP-HM) triple capa para sistemas de evacuación y saneamiento enterrado sin presión a baja y alta temperatura, de diámetro 315 mm y 13,5 mm de espesor, fabricado según norma UNE-EN 13476-1:2007, código de aplicación U según UNE EN 13476, para unión mediante boca con junta elástica monolabial, I/p.p. accesorios. Rigidez anular SN16. Presentación en barras de 3 m, en color externo RAL 8023, interno 9003 de la gama Ecoforte de evacuación y saneamiento enterrado ITALSAN.
VSE010353 | Material | m | Tubo Ecoforte para Evacuación y Saneamiento enterrado, D= 315 mm SN16 | [6 empty] | 1 | 158.18 | 158.18
Tubo de polipropileno de alto módulo (PP-HM) triple capa para sistemas de evacuación y saneamiento enterrado sin presión a baja y alta temperatura, de diámetro 315 mm y 13,5 mm de espesor, fabricado según norma UNE-EN 13476-1:2007, código de aplicación U según UNE EN 13476, para unión mediante boca con junta elástica monolabial. Rigidez anular SN16. Presentación en barras de 3 m en color externo RAL 8023, interno 9003 de la gama Ecoforte de evacuación y saneamiento enterrado ITALSAN
mo004 | Mano de obra | h | Oficial 1º fontanero | [6 empty] | 0.15 | 16.93 | 2.54
mo005 | Mano de obra | h | Ayudante fontanero | [6 empty] | 0.209 | 14.35 | 3
%0200 | Otros | % | Medios auxiliares | [6 empty] | 1.637 | 2 | 3.27
[9 empty] | Total Ecoforte315-SN16 | 0 | 166.99 | 0
Ecoforte400-SN16 | Partida | m | TUBERÍA DE EVACUACIÓN Y SANEAMIENTO ENTERRADO ECOFORTE, D=400mm SN16 | [6 empty] | 0 | 257.87 | 0
Suministro y montaje de tubo de polipropileno de alto módulo (PP-HM) triple capa para sistemas de evacuación y saneamiento enterrado sin presión a baja y alta temperatura, de diámetro 400 mm y 16,9 mm de espesor, fabricado según norma UNE-EN 13476-1:2007, código de aplicación U según UNE EN 13476, para unión mediante boca con junta elástica monolabial, I/p.p. accesorios. Rigidez anular SN16. Presentación en barras de 3 m, en color externo RAL 8023, interno 9003 de la gama Ecoforte de evacuación y saneamiento enterrado ITALSAN.
VSE010363 | Material | m | Tubo Ecoforte para Evacuación y Saneamiento enterrado, D= 400 mm SN16 | [6 empty] | 1 | 247.27 | 247.27
Tubo de polipropileno de alto módulo (PP-HM) triple capa para sistemas de evacuación y saneamiento enterrado sin presión a baja y alta temperatura, de diámetro 400 mm y 16,9 mm de espesor, fabricado según norma UNE-EN 13476-1:2007, código de aplicación U según UNE EN 13476, para unión mediante boca con junta elástica monolabial. Rigidez anular SN16. Presentación en barras de 3 m en color externo RAL 8023, interno 9003 de la gama Ecoforte de evacuación y saneamiento enterrado ITALSAN
mo004 | Mano de obra | h | Oficial 1º fontanero | [6 empty] | 0.15 | 16.93 | 2.54
mo005 | Mano de obra | h | Ayudante fontanero | [6 empty] | 0.209 | 14.35 | 3
%0200 | Otros | % | Medios auxiliares | [6 empty] | 2.528 | 2 | 5.06
[9 empty] | Total Ecoforte400-SN16 | 0 | 257.87 | 0
Ecoforte500-SN16 | Partida | m | TUBERÍA DE EVACUACIÓN Y SANEAMIENTO ENTERRADO ECOFORTE, D=500mm SN16 | [6 empty] | 0 | 402.52 | 0
Suministro y montaje de tubo de polipropileno de alto módulo (PP-HM) triple capa para sistemas de evacuación y saneamiento enterrado sin presión a baja y alta temperatura, de diámetro 500 mm y 21,4 mm de espesor, fabricado según norma UNE-EN 13476-1:2007, código de aplicación U según UNE EN 13476, para unión mediante boca con junta elástica monolabial, I/p.p. accesorios. Rigidez anular SN16. Presentación en barras de 3 m, en color externo RAL 8023, interno 9003 de la gama Ecoforte de evacuación y saneamiento enterrado ITALSAN.
VSE010373 | Material | m | Tubo Ecoforte para Evacuación y Saneamiento enterrado, D= 500 mm SN16 | [6 empty] | 1 | 389.09 | 389.09
Tubo de polipropileno de alto módulo (PP-HM) triple capa para sistemas de evacuación y saneamiento enterrado sin presión a baja y alta temperatura, de diámetro 500 mm y 21,4 mm de espesor, fabricado según norma UNE-EN 13476-1:2007, código de aplicación U según UNE EN 13476, para unión mediante boca con junta elástica monolabial. Rigidez anular SN16. Presentación en barras de 3 m en color externo RAL 8023, interno 9003 de la gama Ecoforte de evacuación y saneamiento enterrado ITALSAN
mo004 | Mano de obra | h | Oficial 1º fontanero | [6 empty] | 0.15 | 16.93 | 2.54
mo005 | Mano de obra | h | Ayudante fontanero | [6 empty] | 0.209 | 14.35 | 3
%0200 | Otros | % | Medios auxiliares | [6 empty] | 3.946 | 2 | 7.89
[9 empty] | Total Ecoforte500-SN16 | 0 | 402.52 | 0
[9 empty] | Total ECOFORTE | 1 | 0 | 0
[9 empty] | Total Evacuación | 1 | 0 | 0
Note on A3: Código del concepto. Ver colores en "Entorno de trabajo: Apariencia"
Note on B3: Naturaleza o tipo de concepto, ver valores de cada naturaleza en la ayuda del menú contextual
Note on C3: Unidad principal de medida del concepto
Note on D3: Descripción corta
Note on E3: Descripción corta de la línea de medición
Note on F3: Columna A: Número de unidades iguales de la línea de medición
Note on G3: Columna B: Longitud de la línea de medición
Note on H3: Columna C: Anchura de la línea de medición
Note on I3: Columna D: Altura de la línea de medición
Note on J3: Cantidad Verde: Referencia a otra partida Naranja: Fórmula de medición Azul: Expresión
Note on K3: Rendimiento o cantidad presupuestada
Note on L3: Precio unitario en el presupuesto
Note on M3: Importe del presupuesto